## КСС
Обект: Градска градина "Слънце", находяща се в ПИ 56126.600.205, гр. Петрич
ОБЩА КОЛИЧЕСТВЕНО-СТОЙНОСТНА СМЕТКА
| № подч. | Наименование | Характеристика | Ед. мярка | К-во
I | I | Част „Паркоустройство и Благоустройство“
| 1. | Настилки
| 1.1 | Алеи |  | m² | 1210.8
| 1.1.1 | Механизиран изкоп на хумусен пласт за направа на настилки | Н = 20-25 см | m³ | 302.7 | 14 | 4237.8
| 1.1.2 | Валиране на земна основа за настилки |  | m² | 1210.8 | 2 | 2421.6
| 1.1.3 | Доставка и полагане на основа от трошен камък с дебелина 20 см | Фракция 0-63мм | m³ | 243 | 37 | 8991
| 1.1.4 | Доставка и полагане на основа от трошен камък с дебелина 10 см | Фракция 0-18мм | m³ | 121 | 38 | 4598
| 1.1.5 | Доставка и полагане на изравнителен слой сипица, ситна фракция с дебелина 5 см | Фракция 2/5 или 4/7 mm | m³ | 73 | 40 | 2920
| 1.1.6 | Доставка и полагане на клинове за бордюри (ограничаващ и фиксиращ PVC профил) чрез полагане 1бр./25сm | 25x25х50 mm Широката страна с размер 25 mm се монтира под тревата или чакъла. Високата разделяща линия с размер 25 mm отделя настилката от тревата/ чакъла | m | 605.6 | 2.5 | 1514
| 1.1.7 | Доставка и полагане на бетонови павета - тъмно сиви | Вибропресовани бетонови блокчета с трапецовидна форма в комбинация от 5 размера, настилка с мит покривен слой върху лицевата повърхнина Натуро с дебелина 6см. и размери 10,4х8,5х9,4; 9,4х8,5х8,4; 8,4х8,5х7,4; 7,4х8,5х6,4; 6,4х8,5х5,4см; цвят антрацит. Изделията са с вълнообразни кантове без фаска. | m² | 552 | 25 | 13800
| 1.1.8 | Доставка и полагане на бетонови павета - светло сиви | Вибропресовани бетонови блокчета с правоъгълна форма, настилка с мит покривен слой върху лицевата повърхнина Натуро с дебелина 6см. и размери 10х20; светло сив цвят. Изделията са с вълнообразни кантове без фаска. | m² | 563 | 24 | 13512
| 1.1.9 | Доставка и полагане на настилка за сух фонтан - бетонни плочи | Вибропресовани бетонови плочи с мита повърхност, растерни размери (ДхШхВ) 50 x 50 x 6 cm Цвят - светло сив | m² | 58 | 25 | 1450
| 1.1.10 | Доставка и монтаж на бетонови плочи (плочопътеки) | Вибропресовани бетонови плочи с мита повърхност, растерни размери (ДхШхВ) 90 x 30 x 6 cm Цвят - светло сив | бр. | 154 | 8 | 1232
| 1.2 | Стълбищни групи |  | m² | 13.5 | 50 | 675
| 1.2.1 | Доставка и полагане на бетонови плочи | Вибропресовани бетонови плочи с мита повърхност, растерни размери (ДхШхВ) 90 x 30 x 5 cm. Цвят - антрацит | m² | 18 | 26 | 468
| 1.2.2 | Доставка и полагане на бетонови плочи | Вибропресовани бетонови плочи с мита повърхност, растерни размери (ДхШхВ) 90 x 30 x 5 cm. Цвят - светло сив | m² | 15 | 26 | 390
| 1.3 | Перголи
| 1.3.1 | Дъсчена обшивка | Импрегнирани и лакирани дървени дъски 17 х 2 cm, дължина 5 m | m³ | 15 | 80 | 1200
| 1.3.2 | Метални струни с PVC покритие и държачи |  | m | 192 | 10 | 1920
| 1.3.3 | Прахово боядисване на металните профили с антикорозионна боя | Цвят - сив, RAL 7024 | m² | 640 | 5 | 3200
| 1.4 | Декинг |  | m² | 106.5
| 1.4.1 | Доставка и монтаж на кух метален профил | 100х40х80 мм | m | 40 | 10 | 400
| 1.4.2 | Доставка и монтаж на дъсчена обшивка | Дебелина/Ширина 2х10 см | m² | 106.5 | 130 | 13845
| 1.5 | Ударопоглъщаща настилка |  | m² | 130 | 56 | 7280
| 2.1 | Доставка и полагане на долен слой от каучук | Дебелина - 2,5см | m² | 130 | 25 | 3250
| 2.1.1 | Доставка и полагане на горен слой EPDM гранулирана фракция | Дебелина - 0,5 см Цвят - светло син, RAL 5012 | m² | 56.7 | 45 | 2551.5
| 2.1.2 | Доставка и полагане на горен слой EPDM гранулирана фракция | Дебелина - 0,5 см Цвят - тъмно син, RAL 5002 | m² | 37.2 | 45 | 1674
| 2.1.3 | Доставка и полагане на горен слой EPDM гранулирана фракция | Дебелина - 0,5 см Цвят - оранжев, RAL 2008 | m² | 36 | 45 | 1620
| 2. | Рехабилитационна площадка |  | m² | 130
| 2.1.4 | Доставка и монтаж на врати - летящи за рехабилитационна и фитнес площадка | Врати от импрегнирана дървесина, Височина/Ширина 90х100 cm | бр. | 4 | 250 | 1000
| 2.1.5 | Доставка и монтаж на ограден стълб | Метален ограден стълб от импрегнирано дърво, Н = 100 см, Цвят - сив, RAL 7024 | бр. | 46 | 50 | 2300
| 2.1.6 | Доставка и монтаж на оградно пано | Ограни пана от импрегнирана дървесина, Н = 100 см | бр. | 44 | 50 | 2200
| 2.1.7 | Доставка и монтаж на мултифункционална пейка за трениране | Размер: Ш/Д/В - 2000/400/600 | бр. | 1 | 800 | 800
| 2.1.8 | Доставка и монтаж на комбинирано съоръжение за стрийт фитнес | Комбинирано съоръжение състоящо се от: 2 бр. лостове на различна височина, 2-на успоредка, шведска стена | бр. | 1 | 4000 | 4000
| 2.1.9 | Доставка и монтаж на кростренажор за фитнес на открито | Кростренажор – външен фитнес уред – подпомага дейността на сърцето и тренира комплексно мускулатурата на цялото тяло. | бр. | 1 | 800 | 800
| 2.1.10 | Доставка и монтаж тренажор за раздвижване на хора с увреждания | Размер: 1,37х0,95х1,032м | бр. | 1 | 500 | 500
| 2.1.11 | Доставка и монтаж на велоергометър | Размер: 0,90х0,68м | бр. | 1 | 300 | 300
| 3. | Почвоподготовка
| 3.1 | Премахване/отсичане на дървета в лошо състояние с изваждане на пънове и извозване |  | бр. | 1 | 200 | 200
| 3.2 | Кастрене на счупени, повредени или заболели клони на съществуващи дървета; обработване на отрези, хралупи и повреди по кората и запечатването им. |  | бр. | 15 | 100 | 1500
| 3.3 | Укрепване на стръмни откоси посредством биоразградими, армирани био рогозки от кокосови влакна. |  | m² | 201 | 30 | 6030
| 3.4 | Почистване на терени за затревяване; премахване на храсталачна растителност; заравняване на терена и почвоподготовка. |  | m² | 3792.1 | 10 | 37921
| 3.5 | Насип от хумусен слой ~ 3792.1 м2 | H=10см | m³ | 380 | 35
| 3.6 | Минерални торове - комбиниран NPK ~ 2644.8 м2 | Норма 2,5кг/100м2 | kg | 66.5 | 80 | 5320
| 4. | Труд и засаждане на растителен материал
| 4.1 | Затревяване |  | m² | 2644,8 | 7
| 4.1.1 | Засаждане и укрепване на едроразмерна иглолистна растителност | Укрепване с 3бр. обелени кола, 3 летви-разпънки и колани за привързване | бр. | 22 | 25 | 550
| 4.1.2 | Засаждане на средноразмерна иглолистна растителност |  | бр. | 25 | 10 | 250
| 4.1.3 | Засаждане и укрепване на едроразмерна широколистна растителност | Укрепване с 3бр. обелени кола, 3 летви-разпънки и колани за привързване | бр. | 23 | 25 | 575
| 4.1.4 | Засаждане на средноразмерна широколистна растителност |  | бр. | 102 | 10 | 1020
| 4.1.5 | Засаждане на храсти, декоративни треви и увивна растителност |  | бр. | 4996 | 5 | 24980
| 4.1.6 | Мулч от борова кора ~ 1147.3 м2 | H = 6 см | m³ | 69 | 220 | 15180
| 4.2 | Растителен материал |  | бр. |  | 25
| 4.2.1 | Иглолистни дървета |  | бр.
| 1 | Abies pinsapo | Испанска ела H=220-250 единично/ групи | бр. | 12 | 60 | 720
| 2 | Cupressus arizonica | Aризонски кипарис H=100-125 единично/ групи | бр. | 9 | 20 | 180
| 3 | Cupressus sempervirens | Oбикновен кипарис H=200-250 единично/ групи | бр. | 15 | 10 | 150
| 4 | Pinus maritima / Pinus pinea | Морски бор / Пиния H=200-250 единично/ групи | бр. | 9 | 60 | 540
| 4' | Pinus mugo pumilio | Планински бор джудже H=50-100 единично/ акцент | бр. | 27 | 10 | 270
| 5 | Thuja occidentalis 'Danica' | Кълбовидна западна туя H=50-60 единично/ групи | бр. | 41 | 15 | 615
| 4.2.2 | Широколистни дървета |  | бр. |  | 25
| 6 | Aesculus carnea | Червен конски кестен H=250-300 единично/ групи | бр. | 15 | 120 | 1800
| 7 | Albizia julibrissin | Юлибрисинова албиция H=250-300 единично/ акцент | бр. | 3 | 50 | 150
| 8 | Callistemon laevis | Калистемон H=125-150 единично/ анцент | бр. | 2 | 30 | 60
| 9 | Celtis australis | Южна копривка H=250-300 единично/ групи | бр. | 54 | 65 | 3510
| 10 | Diospyros kaki | Райска ябълка H=150-180 единично/ акцент | бр. | 7 | 30 | 210
| 11 | Fraxinus ornus | Мъждрян H=250-300 единично/ групи | бр. | 20 | 60 | 1200
| 12 | Lagerstroemia indica | Индийски люляк H=120-150 единично/ акцент | бр. | 4 | 15 | 60
| 13 | Magnolia grandiflora | Вечнозелена магнолия H=150-175 единично/ акцент | бр. | 5 | 80 | 400
| 14 | Platanus orientalis | Източен платан H=220-250 единично/ групи | бр. | 15 | 80 | 1200
| 15 | Punica granatum | Нар H=125-150 единично/ групи | бр. | 3 | 30 | 90
| 16 | Quercus ilex | Каменен дъб H=150-180 единично/ групи | бр. | 8 | 60 | 480
| 4.2.3 | Храсти, декоративни треви и увивна растителност |  | бр. |  | 5
| 17 | Berberis thunbergii 'Atropurpurea Nana' | Кисел трън H=20-30 5 бр./m2 | бр. | 68 | 20 | 1360
| 18 | Cotoneaster dammeri | Дамеров котонеастър H=20-30 5 бр./m2 | бр. | 1327 | 10 | 13270
| 19 | Deutzia crenata 'Nikko' | Грапава дойция H=20-30 5 бр./m2 | бр. | 132 | 10 | 1320
| 20 | Erica carnea | Пирен, Червена ерика H=15-30 9 бр./m2 | бр. | 90 | 8 | 720
| 21 | Euonymus fortunei 'Emerald & Gold' | Фортунов чашкодрян H=15-20 5 бр./m2 | бр. | 35 | 8 | 280
| 22 | Euonymus fortunei 'Emerald Gaiety' | Фортунов чашкодрян H=15-20 5 бр./m2 | бр. | 34 | 8 | 272
| 23 | Euonymus japonicus 'Microphyllus' | Японски чашкодрян H=15-20 7 бр./m2 | бр. | 70 | 50 | 3500
| 24 | Lavandula angustifolia | Лавандула H=10-20 9 бр./m2 | бр. | 53 | 8 | 424
| 25 | Lonicera nitida | Лъскав нокът H=20-30 5 бр./m' ; 9 бр./m2 | бр. | 8 | 8 | 64
| 26 | Physocarpus opulifolius 'D’Arts Gold' | Златист физокарпус H=30-40 3 бр./m2 | бр. | 28 | 10 | 280
| 27 | Potentilla fruticosa | Храстовиден очиболец H=20-30 5 бр./m2 | бр. | 57 | 10 | 570
| 28 | Prunus laurocerasus | Лавровишна H=40-50 3 бр./m' | бр. | 682 | 9 | 6138
| 29 | Rhododendron ponticum | Рододендрон H=60-80 3 бр./m2 | бр. | 74 | 20 | 1480
| 30 | Rosmarinus officinalis | Розмарин H=15-25 9 бр./m2 | бр. | 23 | 5 | 115
| 31 | Santolina chamaecyparissus | Сантолина H=15-25 9 бр./m2 | бр. | 55 | 8 | 440
| 32 | Santolina viridis | Сантолина H=15-25 9 бр./m2 | бр. | 39 | 8 | 312
| 33 | Spiraea japonica 'Golden Princess' | Японска спирея, златиста форма H=30-40 5 бр./m2 | бр. | 184 | 8 | 1472
| 34 | Spiraea japonica 'Little Princess' | Японска спирея H=30-40 5 бр./m2 | бр. | 212 | 8 | 1696
| 35 | Thymus officinalis | Мащерка H=15-25 9 бр./m2 | бр. | 54 | 8 | 432
| 36 | Weigela florida 'Red Prince' | Цветуща вайгела H=50-60 3 бр./m2 | бр. | 168 | 9 | 1512
| 37 | Weigela florida 'Alexandra' | Цветуща вайгела H=50-60 5 бр./m2 | бр. | 495 | 10 | 4950
| 38 | Carex morrowii 'Ice Dance' | Японска тръстика H=30-40 5 бр./m2 | бр. | 1055 | 8 | 8440
| 39 | Muhlenbergia capillaris | Мюленбергия капиларис H=30-40 5 бр./m2 | бр. | 25 | 10 | 250
| 40 | Hedera helix | Бръшлян H=20-30 1 бр./m', 1 бр./m2 | бр. | 28 | 7 | 196
| II | Част „Автоматизирана поливна система“ и Технология - Фонтан
| 1. | Автоматизирана поливна система
| 1.1 | Специализиран продукт
| 1.1.1 | Разпръсквач, височина на изкачане 10см, обща височина 15.5см, размер на входната резба 1/2" |  | бр. | 280 | 35 | 9800
| 1.1.2 | Дюза за разпръсквач, дефлекторна, регулируема 0-360° - R= 1.2 m |  | бр. | 7 | 8 | 56
| 1.1.3 | Дюза за разпръсквач, дефлекторна, регулируема 0-360° - R= 1.8 m |  | бр. | 28 | 10 | 280
| 1.1.4 | Дюза за разпръсквач, дефлекторна, регулируема 0-360° - R= 2.4 m |  | бр. | 17 | 10 | 170
| 1.1.5 | Дюза за разпръсквач, дефлекторна, регулируема 0-360° - R= 3.0 m |  | бр. | 11 | 12 | 132
| 1.1.6 | Дюза за разпръсквач, дефлекторна, регулируема 0-360° - R= 3.7 m |  | бр. | 12 | 15 | 180
| 1.1.7 | Дюза за разпръсквач, дефлекторна, регулируема 0-360° - R= 4.6 m |  | бр. | 2 | 15 | 30
| 1.1.8 | Дюза "МР 800", радиус 1.5 - 3.7 м., рег. сектор (90~210 º), оранжева |  | бр. | 22 | 10 | 220
| 1.1.9 | Дюза "МР 800", радиус 1.5 - 3.7 м., фикс. сектор 360 º, лайм зеленa |  | бр. | 1 | 10 | 10
| 1.1.10 | Дюза, ротаторна, радиус 2.5 - 4.9 м., рег. сектор (90~210 º), тъмночервена |  | бр. | 20 | 12 | 240
| 1.1.11 | Дюза, ротаторна, радиус 2.5 - 4.6 м., рег. сектор (90~210 º), тъмночервена |  | бр. | 46 | 12 | 552
| 1.1.12 | Дюза, ротаторна, радиус 2.5 - 4.6 м., рег. сектор (210~270 º), светлосиня |  | бр. | 22 | 12 | 264
| 1.1.13 | Дюза, ротаторна, радиус 2.5 - 4.6 м., фикс. сектор 360 º, маслинено зелена |  | бр. | 6 | 12 | 72
| 1.1.14 | Дюза, ротаторна, радиус 4 - 6.4 м., рег. сектор (90~210 º), черна |  | бр. | 53 | 20 | 1060
| 1.1.15 | Дюза, ротаторна, радиус 4 - 6.4 м., рег. сектор (210~270 º), зелена |  | бр. | 6 | 13 | 78
| 1.1.16 | Дюза, ротаторна, радиус 4 - 6.4 м., фикс. сектор 360 º, червена |  | бр. | 3 | 15 | 45
| 1.1.17 | Дюза, ротаторна, радиус 6.7 - 9.1 м., рег. сектор (90~210 º), синя |  | бр. | 12 | 15 | 180
| 1.1.18 | Дюза, ротаторна, радиус 3.6 - 4.5 м., рег. сектор (45~105 º), светлосиня |  | бр. | 6 | 13 | 78
| 1.1.19 | Дюза, ротаторна, 1.5 - 4.5 м., слонова кост |  | бр. | 3 | 10 | 30
| 1.1.20 | Дюза, ротаторна, 1.5 - 4.5 м., мед |  | бр. | 3 | 10 | 30
| 1.1.21 | Антидренажен клапан за разпръсвач |  | бр. | 200 | 5 | 1000
| 1.1.22 | Инструмент за настройка, радиус/сектор за ротаторни дюзи |  | бр. | 1 | 60 | 60
| 1.1.23 | Професионална тръба Ф16 мм. - 30 метра ролка, вътрешен диаметър 12мм, работно налягане 5.5бар. |  | m | 180 | 95 | 17100
| 1.1.24 | Коляно 1/2"-коничен накрайник, спираловина резба, работно налягане до 5.5 бар. |  | бр. | 280 | 1 | 280
| 1.1.25 | Коляно 3/4"-коничен накрайник, спираловидна резба, работно налягане до 5.5бар. |  | бр. | 280 | 1.5 | 420
| 1.1.26 | Клапан електромагнитен - 1"Ж, без рег.на дебита със соленоид на 24V/AC, работен дебит 0.05-9 м3/ч, работно налягане 1,5-10 bar., височина 13см, дължина 11см, ширина 6см. |  | бр. | 9 | 100 | 900
| 1.1.27 | Клапан електромагнитен 1"M, с рег.на дебита със соленоид на 24V/AC, работен дебит 0.05-9 м3/ч, работно налягане 1,5-10 bar., височина 13см, дължина 11см, ширина 6см. |  | бр. | 15 | 100 | 1500
| 1.1.28 | Хидроизолираща връзка, за ел. кабел 3 х 1.5mm2, запълнена с електрически непроводим силикон, защитаваща от среди с висока влажност |  | бр. | 48 | 5 | 240
| 1.1.29 | Програматор за напоителни системи, 8 станции, модулен с възможност за разширение до 38, пластмасова кутия, Wi-Fi connection-интернет комуникация, Софтуер за дистанционно управление и възможности за допълнителни настройки според атмосферните условия и данни от метеорологични станции, трансф. 24 ~ 230V EU стандарт, с възможност за работа на 2 програми едновременно, с вграден датчик за следене на напрежението в комуникационните кабели. |  | бр. | 1 | 500 | 500
| 1.1.30 | Модул разширител 8 станции за модулен програматор |  | бр. | 3 | 380 | 1140
| 1.1.31 | Датчик за дъжд, нормално затворен, 7,6 m дължина на кабела |  | бр. | 1 | 260 | 260
| 1.1.32 | Шахта за клапани 12" B/G, правоъгълна / 28 x 41 x h=33 cm, със закл. дръжка |  | бр. | 6 | 50 | 300
| 1.1.33 | Шахта за клапани 20" B/G, правоъгълна / 67 x 49 x h=33 cm, със закл. дръжка |  | бр. | 2 | 60 | 120
| 1.1.34 | Шахта с кран , овална със сферичен кран 3/4" |  | бр. | 7 | 45 | 315
| 1.1.35 | Колектор за клапани 2-пътен / холендров 1"Ж |  | бр. | 2 | 30 | 60
| 1.1.36 | Колектор за клапани 3-пътен / холендров 1"Ж |  | бр. | 4 | 40 | 160
| 1.1.37 | Колектор за клапани 4-пътен / холендров 1"Ж |  | бр. | 2 | 50 | 100
| 1.1.38 | Нипел с уплътнение 1" |  | бр. | 9 | 3 | 27
| 1.1.39 | Коляно / холендър 1" х 1"М |  | бр. | 8 | 5 | 40
| 1.1.40 | Тапа / холендър 1"Ж |  | бр. | 8 | 3 | 24
| 1.1.41 | Спирателен кран сферичен PP/метал 1" М х 1" холендър |  | бр. | 9 | 30 | 270
| 1.1.42 | Филтър дисков "YDT" 1" 120 mesh |  | бр. | 8 | 48 | 384
| 1.1.43 | Филтър 1" м. х 3/4" ж., 150 mesh, метална мрежа с рег. на налягане 1.7 bar. |  | бр. | 9 | 45 | 405
| 1.1.44 | Капков маркуч Ø16 mm/ 0,33 cm / 2 l/h / 100 m ролка / кафяв |  | бр. | 31 | 75 | 2325
| 1.1.45 | Тръба LDPE Ø 16mm / 4 atm./ 100m ролка |  | бр. | 1 | 70 | 70
| 1.1.46 | Тръба LDPE Ø 16mm / 4 atm./ 50m ролка |  | бр. | 1 | 38 | 38
| 1.1.47 | Спирателен кран РЕ Ø16 х 16 |  | бр. | 57 | 2 | 114
| 1.1.48 | Адаптор с гайка РЕ Ø16 х 3/4"М |  | бр. | 57 | 1 | 57
| 1.1.49 | Муфа РЕ Ø16 x 16 (100бр.) |  | бр. | 1 | 100 | 100
| 1.1.50 | Коляно РЕ Ø16 x 16 (100бр.) |  | бр. | 2 | 100 | 200
| 1.1.51 | Тройник РЕ Ø16 x 16 x 16 (100бр.) |  | бр. | 1 | 120 | 120
| 1.1.52 | Скоба двойна РЕ Ø16 х 16 (100бр.) |  | бр. | 1 | 110 | 110
| 1.1.53 | Колче фиксиращо РЕ Ø16(20) (100бр.) |  | бр. | 30 | 100 | 3000
| 1.2 | Тръби, фитинги и кабели
| 1.2.1 | ПВЦ ТРЪБА МУФИРАНА ВЪНШ. КАНАЛ 5m, Ф110мм/3.2мм/ SN4 |  | m | 40 | 38 | 1520
| 1.2.2 | ПЕВП Тръба Ф40 SDR17 / PN10 - 100m-ролка |  | m | 200 | 4 | 800
| 1.2.3 | РЕ Муфа PN10 40 X 40 |  | бр. | 2 | 4 | 8
| 1.2.4 | РЕ Тройник PN10 40 x 40 x 40 |  | бр. | 8 | 8 | 64
| 1.2.5 | РЕ Коляно PN10 40 x 40 |  | бр. | 25 | 3 | 75
| 1.2.6 | РЕ Адаптор женски PN10 40 x 1” |  | бр. | 9 | 8 | 72
| 1.2.7 | РЕ Водовземна скоба PN10 40 X ¾” |  | бр. | 9 | 19 | 171
| 1.2.8 | ПЕВП Тръба Ф32 SDR17 / PN10 - 100m-ролка |  | m | 1400 | 8.2 | 11480
| 1.2.9 | РЕ Муфа PN10 32 X 32 |  | бр. | 14 | 7 | 98
| 1.2.10 | РЕ Тройник PN10 32 x 32 x 32 |  | бр. | 73 | 9 | 657
| 1.2.11 | РЕ Коляно PN10 32 x 32 |  | бр. | 65 | 7 | 455
| 1.2.12 | РЕ Коляно женско PN10 32 x ¾” |  | бр. | 97 | 7 | 679
| 1.2.13 | РЕ Коляно мъжко PN10 32 x ¾” |  | бр. | 14 | 7 | 98
| 1.2.14 | PE Адаптор женски PN10 32 х 1" холендър ( с О пръстен) |  | бр. | 15 | 10 | 150
| 1.2.15 | РЕ Адаптор мъжки PN10 32 x ¾” |  | бр. | 9 | 5 | 45
| 1.2.16 | РЕ Водовземна скоба PN10 32 X ¾” |  | бр. | 240 | 5 | 1200
| 1.2.17 | Тефлон профи лента |  | бр. | 15 | 3 | 45
| 1.2.18 | Ел. кабел "ШВПС" 3х1.5 мм2 |  | m | 125 | 1.52 | 190
| 1.2.19 | Ел. кабел "ШВПС" 4х1.5 мм2 |  | m | 185 | 2.86 | 529.1
| 1.2.20 | Ел. кабел "ШВПС" 5х1.5 мм2 |  | m | 65 | 3.18 | 206.7
| 1.2.21 | Тръба гофрирана със сонда за изтегляне на кабел /monoflex/, Ø16/10.7mm |  | m | 375 | 3.25 | 1218.75
| 1.3 | СМР, други разходи
| 1.3.1 | Трасировъчни работи |  | бр. | 1 | 1000 | 1000
| 1.3.2 | Изкоп - насип |  | m | 1175 | 14 | 16450
| 1.3.3 | Транспортни и доставки на материали, вкл. монтажни работи на тръби, фитинги и специализиран продукт |  | бр. | 1 | 500 | 500
| 1.4 | Помпено оборудване и резервоар
| 1.4.1 | 3" многостъпална потопяема помпа, Qр=3,55 м3/ч. при Hр=45м. P2=1.1 kW, 8,4А, с възможност за честотно управление чрез контролер. Помпата притежава "плуващи" работни колела, всяко с отделен лагер от волфрамов карбид/керамика. Помпата предлага функции за плавен старт и защита от работа на сухо, повдигане, пренапрежение, поднапрежение, претоварване и прегряване. Двигателят е монофазен с ротор с постоянен магнит, обезпечаващ оптимална ефективност в широки граници на товара. Двигателят е оборудван със сваляем капак с куплунг. |  | бр. | 1 | 350 | 350
| 1.4.2 | Комплект от мантел, смукателна цедка и стойки за монтаж |  | бр. | 1 | 350 | 350
| 1.4.3 | Контролер за 3" сондажни помпи осигуряващ постоянно налягане в границите на максималната производителност на помпата, независимо от променливата консумация на вода. Двупосочна комуникация с помпата, възможност за настройка на налягането, индикация за аларма при работа на помапата, защита от работа на сухо, 1 x 100-240V, 50/60Hz. |  | бр. | 1 | 100 | 100
| 1.4.4 | Датчик за налягане 1-6 бар., 2м кабел. 1/2" резба |  | бр. | 1 | 60 | 60
| 1.4.5 | Разширителен съд , 35л, 10 bar, 1", с крачета |  | бр. | 1 | 30 | 30
| 1.4.6 | Манометър, глицеринов, INOX, 25bar |  | бр. | 1 | 15 | 15
| 1.4.7 | Възвратен клапан 1 1/4" месинг |  | бр. | 1 | 12 | 12
| 1.4.8 | Електрически поплавък с кабел 10м |  | бр. | 1 | 290 | 290
| 1.4.9 | Ел. Табло за управление (автоматика, моторзащита, контактори, релета и др.) |  | бр. | 1 | 1200 | 1200
| 1.4.10 | Спирателен кран сферичен PP/метал 1" Ж х 1" Ж |  | бр. | 1 | 18 | 18
| 1.4.11 | Кран сферичен метален 1 1/4", резба Ж <> резба Ж, KPS |  | бр. | 1 | 23 | 23
| 1.4.12 | Тръбна разводка |  | бр. | 1 | 70 | 70
| 1.4.13 | Крепежни елементи |  | бр. | 1 | 20 | 20
| 1.4.14 | Доставка и монтаж на помпено оборудване |  | бр. | 1 | 128 | 128
| 1.4.15 | Хоризонтален резервоар за подземен монтаж за вода с 2 капака, V=16 000l, L=4.80m, W=2.60m, H=2.30m, тегло 567кг. |  | бр. | 1 | 6000 | 6000
| 1.4.16 | Транспортни разходи по доставка на резервоар |  | бр. | 1 | 1000 | 1000
| 1.4.17 | Монтажни разходи (при наличие на високи подпочвени води изискващи основа от бетон и опасване с колани против изплаване). |  | бр. | 1 | 2000 | 2000
| 2. | Фонтан
| 2.1 | Воден ефект и осветление - специализирано оборудване
| 2.1.1 | Помпа с RDM/DMX управление с фабрично присъединени 1 метър комуникационен кабел с DMX кутия и 1 метър захранващ кабел 24V с кабелна кутия, двигател 24V DC EC, Hmax = 2.6 м., Qmax = 95 l/min, максимална мощност 60W, 3А, време за достигане на максимално мощност 0-100 % за 0.6 сек., Qmin (при DMX стойност - 0): 26 l/min, максимална дълбочина на потапяне: 4 м, защитен клас IP68, размери (L x W x H) 268 х 142 х 170 мм, тегло: 3.7 кг., 2 DMX канала за управление (канал за пускане и канал за скорост на оборотите), температура на водата: от 4 до 35 градуса, смукател 1 1/2", нагнетател 1", материал филтър на помпа: Plastic/ Stainless steel 1.4301 (AISI 304) |  | бр. | 7 | 285 | 1995
| 2.1.2 | Дюза фонтанна, двойно покритие месинг, размери Ф28 мм х H=87 мм, ширина на върха 14мм,фонтанна височина 0.5 - 4.0 метра, разход 9.5 - 30.7 l/min, налягане 0.07 - 0.54 bar, тегло 0.13 кг., присъединителна резба 1/2", вътрешен размер на отвора Ф8 мм, ъгъл на настройване на водната струя 15 градуса. |  | бр. | 7 | 100 | 700
| 2.1.3 | Адаптор с резба 1", височина 42.3 мм, диаметър 38.0 мм, тегло 0.09 кг., материал: stainless steel |  | бр. | 14 | 27 | 378
| 2.1.4 | Тръба INOX 1", 30cm. |  | бр. | 7 | 25 | 175
| 2.1.5 | Осветително тяло със ринг от неръждаема стомана за вграждане в ниши от камък или метал, със отвор в средата за поставяне върху дюза с ширина до 22мм. Възможност за сух и подводен монтаж (IP68), Цветно осветяване, Сила на общия светлинен поток 837 lm( червен цвят - 240 lm, зелен цвят - 460 lm, син цвят 137 lm), ъгъл на осветеност 16 градуса, енергийна категория А, волтаж 24V/DC, мощност 21W, 0.95А, с фабрична дължина на кабела 1 метър, защитен клас IP68, размери Ф180 мм х 30 мм височина, материал: Stainless steel 1.4404 (AISI 316L), стъкло, тегло 1.60 кг, възможност за управление с DMX протокол на управление чрез контролер и подводен LED Драйвър |  | бр. | 7 | 50 | 350
| 2.1.6 | Трансформатор подводен 250 24V/01, размери (L x W x H) 260 x 162 x 77 мм, входящо напрежение 100-240V/АС, изходящо напрежение 24V/DC, 10.5 А, слотове: 4 х 24V/DC, дължина на кабел: 10 м., максимална дълбочина на потапяне 4 метра, температура на водата: от 4 до 35 градуса, защитен клас IP68, тегло: 5.1 кг. |  | бр. | 3 | 80 | 240
| 2.1.7 | Подводен LED Драйвър 24V DC/DMX/02, 2 връзки на 24V/DC (вход и изход), 2 връзки за DMX/RDM управление (вход и изход),7.5А, максимална изходяща мощност 180W. 4 броя изходи за хибридни кабели осигуряващи индивидуално управление, защитен клас IP68, размери (L x W x H) 151 х 140 х 70 мм, тегло 1.45 кг |  | бр. | 2 | 300 | 600
| 2.1.8 | Програматор 512 канала RDM /DMX управление, размери (L x W x H) 158 x 94 x 58 мм, тегло: 0.33 кг., защитен клас IP20, захранване: 24V DC/8W, сертификат СЕ, 8 х Digital изхода (24V/DC 1А максимум), 8 х Digital входа, памет MicroSD-Card, други връзки: Ethernet RJ45 10/100Mbit, настройки чрез 2 х 16 Segment LCD Display с 6 бутона, Софтуер WEPS за Windows 7 или по нов., интегриран webserver |  | бр. | 1 | 400 | 400
| 2.1.9 | Трансформатор 85/265V AC/24V DC 48W/2 A |  | бр. | 1 | 50 | 50
| 2.1.10 | Комуникационен кабел захранващ DMX, дължина 1.5 метра, диаметър 2 х 0.34 мм2, тегло 0.2 кг, IP68, мъжка-женска резба |  | бр. | 1 | 150 | 150
| 2.1.11 | Комуникационен кабел захранващ DMX, дължина 3.0 метра, диаметър 2 х 0.34 мм2, тегло 0.3 кг, IP68, мъжка-женска резба |  | бр. | 7 | 150 | 1050
| 2.1.12 | Комуникационен кабел захранващ DMX, дължина 20.0 метра, диаметър 2 х 0.34 мм2, тегло 1.1 кг, IP68, мъжка-женска резба |  | бр. | 1 | 150 | 150
| 2.1.13 | Краен куплунг за BUS-System DMX, тегло 0.1 кг. |  | бр. | 1 | 100 | 100
| 2.1.14 | Кабел захранващ 24V DC, дължина 1.5 метра, диаметър 2 х 2.5 мм2, тегло 0.38 кг, защитен клас IP68 |  | бр. | 1 | 100 | 100
| 2.1.15 | Кабел захранващ 24V DC, дължина 3.0 метра, диаметър 2 х 2.5 мм2, тегло 0.75 кг, защитен клас IP68 |  | бр. | 5 | 10 | 50
| 2.1.16 | Кабел захранващ 24V DC, дължина 15.0 метра, диаметър 2 х 2.5 мм2, тегло 2.6 кг, защитен клас IP68 |  | бр. | 4 | 10 | 40
| 2.1.17 | Кабел RV-K 2x2,5mm2 |  | m | 25 | 10 | 250
| 2.1.18 | Кабел захранващ - хибриден (захранване и управление), 24V/DMX, 1.5 метра, диаметър 4 x 0.34 мм2, тегло 0.25кг, защитен клас IP68 |  | бр. | 5 | 150 | 750
| 2.1.19 | Кабел захранващ - хибриден (захранване и управление), 24V/DMX, 1.5 метра, диаметър 4 x 0.34 мм2, тегло 0.37кг, защитен клас IP68 |  | бр. | 2 | 150 | 300
| 2.1.20 | Кабелна арматура , за директен монтаж върху сифон за вграждане DN100, 7бр хидроизолиращи прохода за кабели, материал: томбак, размери: Ø170мм, височина 50мм, тегло 1.9 кг. |  | бр. | 1 | 450 | 450
| 2.1.21 | Сифон за вграждане в бетон, DN100, размери: Ø100мм, височина 141мм, материал: томбак, тегло 3.2кг. |  | бр. | 1 | 85 | 85
| 2.1.22 | Регулируема подпора със самонивелираща се глава H= 315-500 mm |  | бр. | 120 | 15 | 1800
| 2.1.23 | LGH Гумена подложка 2мм. |  | бр. | 120 | 2 | 240
| 2.1.24 | Крепежи на оборудване и окабеляване |  | бр. | 1 | 450 | 450
| 2.1.25 | Доставка и монтаж на оборудване за воден ефект |  | бр. | 1 | 1500 | 1500
| 2.2 | Филтрация, пълнене и автоматично допълване - специализирани материали
| 2.2.1 | Филтрация, пълнене и автоматично допълване - специализирани материали |  | бр. | 1 | 1000 | 1000
| 2.2.2 | Пясък кварцов (торба 25 kg) |  | бр. | 5 | 30 | 150
| 2.2.3 | Стерилизатор работещ с UV светлина, Захранване 1 x 220-240V 50/60Hz, Мощност 72 W, Moщност на осветяване: 72W, Размери: Дължина:730мм, Ширина:215мм, Височина:200мм; Връзки: вход: 1x 2" изход: 2 x 1 1/2"; Минимален дебит 12000л, Максимален дебит 40000 литра, тегло: 6.44кг., Максимално работно налягане 1 bar. |  | бр. | 1 | 1000 | 1000
| 2.2.4 | Вливна дюза за филтрация, размери (Ф х H) 101 х 31 мм, присъединителен размер 1 1/2", тегло 0.3 кг, материал: Stainless Steel |  | бр. | 2 | 180 | 360
| 2.2.5 | Скимер стенен за филтрация, размери (L x W x H) 350 х 150 х 336 мм, DN 100/2", тегло 5.10 кг., материал: Stainless Steel |  | бр. | 1 | 250 | 250
| 2.2.6 | Сифон за вграждане в бетон, DN70, размери: Ø70мм, височина 110мм, материал: томбак, тегло 2.1кг. |  | бр. | 1 | 90 | 90
| 2.2.7 | Решетка за сифон, Ø150мм, DN70, материал: неръждаема стомана 1.4301 (AISI 304), тегло: 0.6кг. |  | бр. | 1 | 50 | 50
| 2.2.8 | Комбинирана арматура за вграждане в стени (бетон), Изпълнява функциите на преливник, допълваща арматура, стойка за монтаж на датчик за ниво, Връзки: 1 x DN100 + 2 x 1"м., Размери: Дължина 340мм, Ширина:271мм, Височина:153мм; материал: неръждаема стомана 1.4571 (AISI 316Ti), тегло: 6.1кг. |  | бр. | 1 | 280 | 280
| 2.2.9 | Електронен ниво регулатор, размери (L x W x H) 180 х 180 х 124 мм, защитен клас IP54, входящо работно напрежение 100-240V/ 50-60Hz, 5.0А, изходящо напрежение към електромагнитен клапан 24V/DC, 0.5А, 1 бутон за включване, 1 светлинен индикатор, 3 слота за свързване на датчик за ниво, тегло 2.1 кг, |  | бр. | 1 | 75 | 75
| 2.2.10 | Клапан електромагнитен 1", 24V/DC, нормално затворен, размери (L x W x H) 96 х 70 х 108 мм, посока 2/2, защитен клас IP65, работно налягане: 0.4 - 10.00 bar, материал: месинг, тегло 1.3 кг. |  | бр. | 1 | 100 | 100
| 2.2.11 | Датчик за ниво, размери (L x W x H) 115 х 80 х 46 мм, защитен клас IP68, 3 електрода: 1 маса, 1 долно ниво, 1 горно ниво, денивелация 20 мм, дължина на кабел: 10 метра, тегло: 2.2 кг |  | бр. | 1 | 60 | 60
| 2.2.12 | Потопяема дренажна помпа за замърсени води. Максимален дебит 14500 л/ч, Максимално налягане 1,1 bar. Мощност 0.95kW, Захранване 1 x 230V / 50Hz. Максимална дълбочина на потапяне 7м, Поплавък за следене на нивото, връзка 1 1/2", Максимален размер на частиците 30мм, Размери: Дължина 193мм, Ширина 247мм, Височина 422мм; тегло: 6.8кг. |  | бр. | 1 | 1000 | 1000
| 2.2.13 | Ел. табло за филтрацията (включително и дефектно-токова защита, таймери и др.) |  | бр. | 1 | 500 | 500
| 2.3 | Тръбна разводка на смукателна част
| 2.3.1 | PVC Тръба PN10 Ø63mm. |  | m | 6 | 7 | 42
| 2.3.2 | PVC-U коляно - 90° - лепене Ø 63 |  | бр. | 3 | 3 | 9
| 2.3.3 | PVC-U тройник - 90°- лепене Ø 63 |  | бр. | 1 | 5 | 5
| 2.3.4 | PVC-U муфа - лепене Ø 63 |  | бр. | 1 | 3 | 3
| 2.3.5 | PVC-U нипел редуциращ - лепене/външ. резба Ø 50 – 63 – 2 " |  | бр. | 1 | 2 | 2
| 2.3.6 | PVC-U нипел - лепене/външ. резба Ø 63 – 2" |  | бр. | 2 | 2 | 4
| 2.3.7 | PVC-U сферичен кран - PE лепене Ø 63 |  | бр. | 2 | 20 | 40
| 2.3.8 | ПЕВП Тръба Ф63 SDR17 / PN10 - 100m-ролка |  | m | 16 | 14.5 | 232
| 2.3.9 | РЕ Адаптор женски PN10 63 x 2” |  | бр. | 1 | 6 | 6
| 2.3.10 | РЕ Коляно женско PN10 63 x 2” |  | бр. | 3 | 7 | 21
| 2.4 | Тръбна разводка на нагнетателна част
| 2.4.1 | PVC Тръба PN10 Ø50mm. |  | m | 11 | 12 | 132
| 2.4.2 | PVC-U коляно - 90° - лепене Ø 50 |  | бр. | 7 | 3 | 21
| 2.4.3 | PVC-U коляно - 90° - лепене/вътр. резба Ø 50 - 1 1/2" |  | бр. | 2 | 5 | 10
| 2.4.4 | PVC-U тройник - 90°- лепене Ø 50 |  | бр. | 1 | 5 | 5
| 2.4.5 | PVC-U муфа - лепене Ø 50 |  | бр. | 1 | 3 | 3
| 2.4.6 | PVC-U редуцираща муфа - лепене Ø 63/50 |  | бр. | 1 | 2 | 2
| 2.4.7 | PVC-U холендер - лепене/вътр. резба Ø 63 – 2" |  | бр. | 1 | 7 | 7
| 2.4.8 | PVC-U холендер - лепене/вътр. резба Ø 50 – 1 1/2" |  | бр. | 2 | 6 | 12
| 2.4.9 | PVC-U холендер - лепене/външ. резба Ø 50 - 1 1/2" |  | бр. | 1 | 6 | 6
| 2.4.10 | PVC-U сферичен кран - PE лепене Ø 63 |  | бр. | 1 | 20 | 20
| 2.4.11 | PVC-U сферичен кран - PE лепене Ø 50 |  | бр. | 3 | 17 | 51
| 2.4.12 | ПЕВП Тръба Ф50 SDR17 / PN10 - 100m-ролка |  | m | 8 | 14.5 | 116
| 2.4.13 | РЕ Адаптор женски PN10 50 x 1½” |  | бр. | 1 | 4 | 4
| 2.4.14 | РЕ Коляно женско PN10 50 x 1½” |  | бр. | 1 | 4 | 4
| 2.5 | Тръбна разводка - част промивен и преливен тръбопроводи
| 2.5.1 | PVC Тръба SN4 Ø110mm |  | m | 5 | 45 | 225
| 2.5.2 | PVC Тръба PN10 Ø50mm. |  | m | 5 | 12 | 60
| 2.5.3 | PVC Муфа за канализация с уплътнител Ø110 |  | бр. | 1 | 5 | 5
| 2.5.4 | PVC Коляно за канализация с уплътнител Ø110/87.5° |  | бр. | 1 | 4 | 4
| 2.5.5 | PVC-U холендер - лепене/външ. резба Ø 50 - 1 1/2" |  | бр. | 1 | 6 | 6
| 2.5.6 | PVC-U тройник - 90°- лепене Ø 50 |  | бр. | 1 | 5 | 5
| 2.5.7 | PVC-U коляно - 90° - лепене Ø 50 |  | бр. | 6 | 3 | 18
| 2.5.8 | PVC-U възвр. клапан с пружина - лепене Ø 50 |  | бр. | 2 | 10 | 20
| 2.5.9 | PVC тръби и фитинги за канализация/лепене за свързване с канализационните мрежи |  | бр. | 1 | 100 | 100
| 2.6 | Тръбна разводка - част автоматично допълване
| 2.6.1 | PVC Тръба PN16 Ø32mm. |  | m | 3 | 20 | 60
| 2.6.2 | PVC-U коляно - 90° - лепене Ø 32 |  | бр. | 3 | 2 | 6
| 2.6.3 | PVC-U коляно - 45° - лепене Ø 32 |  | бр. | 1 | 1 | 1
| 2.6.4 | PVC-U тройник - 90°- лепене Ø 32 |  | бр. | 2 | 3 | 6
| 2.6.5 | PVC-U нипел редуциращ - лепене/външ. резба Ø 25 – 32 – 1" |  | бр. | 3 | 2 | 6
| 2.6.6 | PVC-U коляно - 90° - лепене/вътр. резба Ø 32 - 1" |  | бр. | 1 | 2 | 2
| 2.6.7 | PVC-U коляно - 45° - лепене/ вътр. резба Ø 32 - 1" |  | бр. | 2 | 2 | 4
| 2.6.8 | PVC-U муфа - лепене Ø 32 |  | бр. | 2 | 2 | 4
| 2.6.9 | PVC-U холендер - лепене/външ. резба Ø 32 - 1 " |  | бр. | 2 | 3 | 6
| 2.6.10 | PVC-U муфа - лепене/вътр. резба Ø 32 – 1" |  | бр. | 1 | 2 | 2
| 2.6.11 | PVC-U сферичен кран - PE лепене Ø 32 |  | бр. | 3 | 10 | 30
| 2.6.12 | PVC тръби и фитинги за лепене за свързване на системата за допълване с ВиК |  | бр. | 1 | 100 | 100
| 2.6.13 | ПЕВП Тръба Ф32 SDR17 / PN10 - 100m-ролка |  | m | 8 | 8.2 | 65.6
| 2.6.14 | РЕ Адаптор женски PN10 32 x 1” |  | бр. | 1 | 5 | 5
| 2.6.15 | РЕ Коляно женско PN10 32 x 1” |  | бр. | 1 | 5 | 5
| 2.7 | Тръбна разводка - част кабелен преход
| 2.7.1 | PVC Тръба SN4 Ø110mm |  | m | 12 | 45 | 540
| 2.7.2 | PVC Коляно за канализация с уплътнител Ø110/87.5° |  | бр. | 1 | 4 | 4
| 2.7.3 | PVC Муфа за канализация с уплътнител Ø110 |  | бр. | 2 | 5 | 10
| 2.7.4 | PVC Тръба PN16 Ø32mm. |  | m | 1 | 20 | 20
| 2.7.5 | PVC-U нипел редуциращ - лепене/външ. резба Ø 25 – 32 – 1" |  | бр. | 2 | 2 | 4
| 2.7.6 | PVC-U муфа - лепене Ø 32 |  | бр. | 1 | 2 | 2
| 2.7.7 | PVC-U коляно - 45° - лепене/ вътр. резба Ø 32 - 1" |  | бр. | 2 | 2 | 4
| 2.7.8 | ПЕВП Тръба Ф32 SDR17 / PN10 - 100m-ролка |  | m | 8 | 8.2 | 65.6
| 2.7.9 | РЕ Адаптор женски PN10 32 x 1” |  | бр. | 1 | 5 | 5
| 2.7.10 | РЕ Коляно женско PN10 32 x 1” |  | бр. | 1 | 5 | 5
| 2.8 | Строително монтажни работи
| 2.8.1 | Материали: крепежни елементи и др. по помпена станция |  | бр. | 1 | 75 | 75
| 2.8.2 | Доставка и монтаж оборудване филтрация |  | бр. | 1 | 5000 | 5000
| III | Част „Архитектура“
| 1. | Паркова мебел
| 1.1 | Пейки
| 1.1.1 | Доставка и монтаж на метална пейка | L: 191 см B: 56 см H: 82 см, 42 кг Захващане към настилката - чрез анкериране , Цвят на металната част - сив, RAL 7024 | бр. | 35 | 180 | 6300
| 1.2 | Пейки върху подпорна стена |  | m | 140 | 19 | 2660
| 1.2.1 | Доставка и полагане на подложен бетон | С12/15 | m³ | 1.5 | 95 | 142.5
| 1.2.2 | Доставка и монтаж на електрозаварен габион | Размери - 50х50х50 см | m | 140 | 24 | 3360
| 1.2.3 | Доставка и пълнене на габионите с речен камък | Размери 8 - 13 cm и 13 - 25 cm. Да се използва и наличния на терен речен камък. | m³ | 17.5 | 40 | 700
| 1.2.4 | Полагане на найлоново покритие |  | m² | 56 | 3 | 168
| 1.2.5 | Доставка и полагане на подложен бетон за монтиране на метален профил | С12/15 | m³ | 0.4 | 95 | 38
| 1.2.6 | Доставка и монтаж на кух метален профил с дебелина 2мм | 3х5 см | m | 140 | 6 | 840
| 1.2.7 | Доставка и монтаж на дървена греда | Импрегнирано дърво с размери 8х52х6 см | m | 140 | 10 | 1400
| 1.2.8 | Доставка и монтаж на дървена греда (чело) 20х6х3см | 20х6х3 см | m | 140 | 8 | 1120
| 1.3 | Фонтан-чешма с включена доставка и монаж | Aдаптиран за хора в неравностойно положение и деца; произведен от стоманена рамка и умивалник от неръждаема стомана, с двe кранчета с бутони, като единият е пригоден за хора с увреждания. Цвят - сиво, RAL 7024 | бр. | 1 | 1150 | 1150
| 1.4 | Метално кошче за отпадъци с включена доставка и монтаж | L: 39 см B: 39 см H: 90 см 35 L (вкл. бетонна тежест) Металните компоненти са покрити с естерно-епоксиден цинков грунд и са прахово боядисани Цвят - сив, RAL 7024 | бр. | 31 | 90 | 2790
| IV | Част „Конструкции“
| 1. | Земни работи
| 1 | Изкопни работи | - | m3 | 416.6 | 14 | 5832.4
| 1. | ЗОНА 1 - Рехабилитационна площадка
| 1.1 | Кофражни работи | - | m2 | 30 | 35 | 1050
| 1.2 | Армировъчни работи | B500 B | kg | 1779 | 2 | 3558
| 1.3 | Бетонови работи | C20/25 | m3 | 23.71 | 99 | 2347.29
| 1.4 | Трошен камък | - | m3 | 28.95 | 38 | 1100.1
| 1.5 | ПЕ фолио | - | m2 | 121 | 1 | 121
| 2. | ЗОНА 2 - Фонтан
| 2.1 | Кофражни работи | - | m2 | 35 | 35 | 1225
| 2.2 | Армировъчни работи | B500 B | kg | 1428 | 2 | 2856
| 2.3 | Бетонови работи | C20/25 | m3 | 26.64 | 99 | 2637.36
| 3. | ЗОНА 3 - Декинг площадка
| 3.1 | Кофражни работи | - | m2 | 43 | 35 | 1505
| 3.2 | Армировъчни работи | B500 B | kg | 1426 | 2 | 2852
| 3.3 | Бетонови работи | C20/25 | m3 | 20.18 | 99 | 1997.82
| 3.4 | Трошен камък | - | m3 | 23.72 | 38 | 901.36
| 3.5 | ПЕ фолио | - | m2 | 99 | 1 | 99
| 4. | ЗОНА 4 - Стълбищна група
| 4.1 | Кофражни работи | - | m2 | 4.5 | 35 | 157.5
| 4.2 | Армировъчни работи | B500 B | kg | 137 | 2 | 274
| 4.3 | Бетонови работи | C20/25 | m3 | 1.85 | 99 | 183.15
| 5. | ЗОНА 5 - Стълбищна група
| 5.1 | Кофражни работи |  | m2 | 1.23 | 35 | 43.05
| 5.2 | Армировъчни работи | B500 B | kg | 137 | 2 | 274
| 5.3 | Бетонови работи | C20/25 | m3 | 1.85 | 99 | 183.15
| 6 | ЗОНА 6 - Стълбищна група
| 6.1 | Кофражни работи |  | m2 | 1.23 | 35 | 43.05
| 6.2 | Армировъчни работи | B500 B | kg | 137 | 2 | 274
| 6.3 | Бетонови работи | C20/25 | m3 | 1.85 | 99 | 183.15
| 7. | ЗОНА 7 - Перголна конструкция
| 7.1 | Кофражни работи | - | m2 | 48.87 | 35 | 1710.45
| 7.2 | Армировъчни работи | B500 B | kg | 779 | 2 | 1558
| 7.3 | Бетонови работи | C20/25 | m3 | 10.9 | 99 | 1079.1
| 7.4 | Стоманена конструкция | S235 | kg | 5021.5 | 6 | 30129
| 8. | ЗОНА 8 - Перголна конструкция
| 8.1 | Кофражни работи | - | m2 | 48.87 | 35 | 1710.45
| 8.2 | Армировъчни работи | B500 B | kg | 779 | 2 | 1558
| 8.3 | Бетонови работи | C20/25 | m3 | 10.9 | 99 | 1079.1
| 8.4 | Стоманена конструкция | S235 | kg | 5021.5 | 6 | 30129
| 9. | ЗОНА 9 - Помпено помещение
| 9.1 | Кофражни работи | - | m2 | 63.36 | 35 | 2217.6
| 9.2 | Армировъчни работи | B500 B | kg | 1042 | 2 | 2084
| 9.3 | Бетонови работи | C20/25 | m3 | 15.23 | 99 | 1507.77
| 10. | ЗОНА 10 - Фотоволтаична централа
| 10.1 | Кофражни работи | - | m2 | 34.72 | 35 | 1215.2
| 10.2 | Армировъчни работи | B500 B | kg | 686 | 2 | 1372
| 10.3 | Бетонови работи | C20/25 | m3 | 7.29 | 99 | 721.71
| 10.4 | Стоманена конструкция | S235 | kg | 5162 | 6 | 30972
| VI | Част „Водоснабдяване и канализация“
| 1. | Площадков водопровод
| 3.1 | Доставка и монтаж на полиетиленови тръби висока плътност DN20мм PN16 вкл.фитинги; Dвънш.=20мм, d=2мм, Dвътр.=16мм |  | m | 20.5 | 15 | 307.5
| 3.2 | Доставка и монтаж на полиетиленови тръби висока плътност DN25мм PN10 вкл.фитинги; Dвънш.=25мм, d=2,3мм, Dвътр.=20,4мм |  | m | 12.1 | 10 | 121
| 3.3 | Доставка и монтаж на полиетиленови тръби висока плътност DN32мм PN10 вкл.фитинги; Dвънш.=32мм, d=2мм, Dвътр.=28мм |  | m | 62.7 | 8 | 501.6
| 3.4 | Доставка и монтаж на водовземна скоба ∅100/1" |  | бр. | 1 | 15 | 15
| 3.5 | Доставка и монтаж на опорен блок |  | бр. | 2 | 200 | 400
| 3.6 | Доставка и монтаж на тротоарен спирателен кран ∅1'' с охранителна гарнитура |  | бр. | 2 | 90 | 180
| 3.7 | Доставка и монтаж на тротоарен спирателен кран ∅3/4" с охранителна гарнитура |  | бр. | 2 | 70 | 140
| 3.8 | Направа на водомерна шахта по детайл |  | бр. | 1 | 200 | 200
| 3.9 | Доставка и монтаж на коляно намалител DN32/DN25 |  | бр. | 2 | 6 | 12
| 3.10 | Доставка и монтаж на спирателен кран без изпразнител ∅1" |  | бр. | 1 | 15 | 15
| 3.11 | Доставка и монтаж на мрежест филтър ∅1" |  | бр. | 1 | 40 | 40
| 3.12 | Доставка и монтаж на водомер DN20 - Qз=4m3/h с възможност за дистанционно отчитане |  | бр. | 1 | 60 | 60
| 3.13 | Доставка и монтаж на водомер DN15 - Qз=2,5m3/h с възможност за дистанционно отчитане |  | бр. | 1 | 40 | 40
| 3.14 | Доставка и монтаж на водомерна шахта ф400 - готово изделие, комплект |  | бр. | 1 | 200 | 200
| 3.15 | Доставка и монтаж на възвратна клапа DN20 |  | бр. | 1 | 15 | 15
| 3.16 | Доставка и монтаж на спирателен кран с изпразнител DN20 |  | бр. | 1 | 18 | 18
| 3.17 | Доставка и монтаж на възвратна клапа ∅1" |  | бр. | 1 | 20 | 20
| 3.18 | Доставка и монтаж на спирателен кран с изпразнител ∅1" |  | бр. | 1 | 20 | 20
| 3.19 | Пясъчна подложка 15см |  | m³ | 19.8775 | 30 | 596.33
| 3.20 | Обратна засипка от пясък 25см |  | m³ | 33.1293 | 30 | 993.88
| 3.21 | Обратна засипка с баластра |  | m³ | 79.5102 | 28 | 2226.29
| 3.22 | Изкоп с ширина 1,00м и средна дълбочина 1,40м |  | m³ | 132.517 | 5 | 662.59
| 3.23 | Извозване на земна маса на 15 км |  | m³ | 132.517 | 5 | 662.59
| 3.24 | Доставка и монтаж на сигнална лента |  | m | 94.655 | 1 | 94.66
| 3.25 | Доставка и монтаж на детекторна лента |  | m | 94.655 | 3 | 283.97
| 3.26 | Дезинфекция на водопровод |  | m | 94.655 | 1 | 94.66
| 3.27 | Изпитване на якост и 72-часови проби на водопровода |  | m | 94.655 | 1 | 94.66
| 2. | Площадкова канализация - битова
| 4.1 | Доставка и монтаж на усилени PVC-U тръби DN110; SN10 вкл.фитинги; Dвънш.=110мм, d=3,2мм, Dвътр.=103,6мм |  | m | 5.3 | 15 | 79.5
| 4.2 | Доставка и монтаж на усилени PVC-U тръби DN160; SN10 вкл.фитинги; Dвънш.=160мм, d=4,7мм, Dвътр.=150,6мм |  | m | 79.6 | 25 | 1990
| 4.3 | Доставка и монтаж на подов сифон DN100 /във водомерната шахта/ |  | бр. | 1 | 30 | 30
| 4.4 | Ревизионна шахта от готови сглобяеми бетонови пръстени ∅1000 в комплект с капак за ревизионна шахта (КРШ) , бетонови сегменти и чугунен капак ∅600 с гривна, монолитно дъно /H=2-3m/ |  | бр. | 4 | 230 | 920
| 4.5 | Ревизионна шахта от готови сглобяеми бетонови пръстени ∅1000 в комплект с капак за ревизионна шахта (КРШ) , бетонови сегменти и чугунен капак ∅600 с гривна, монолитно дъно /H=1-2m/ |  | бр. | 1 | 210 | 210
| 4.6 | Изпитване на хоризонтална канализация на водоплътност |  | m | 104.61 | 2 | 209.22
| 4.7 | Пясъчна подложка 15см |  | m³ | 15.6915 | 30 | 470.75
| 4.9 | Обратна засипка от пясък 25см |  | m³ | 26.1525 | 30 | 784.58
| 4.8 | Обратна засипка с баластра |  | m³ | 576.356 | 28 | 16137.97
| 4.9 | Изкоп с ширина 1,20м |  | m³ | 618.2 | 10 | 6182
| 4.10 | Извозване на земна маса на 15 км |  | m³ | 618.2 | 5 | 3091
| VII | Част „Електрическа“
| 1. | Електрическа инсталация с осветление
| 1.1 | Трасиране на кабелна линия |  | m | 350 | 1 | 350
| 1.2 | Направа на изкоп със извозване и складиране на земна маса, обратно засипване и трамбоване |  | m | 350 | 9.5 | 3325
| 1.3 | Доставка и монтаж на фабрична кабелна шахта, в комплект с капак |  | бр. | 25 | 40.9 | 1022.5
| 1.4 | Доставка и полагане на гофрирана тръба |  | m | 850 | 3.01 | 2558.5
| 1.5 | Доставка и полагане на гофрирана тръба |  | m | 200 | 3.01 | 602
| 1.6 | Доставка и полагане на PVC сигнална лента |  | m | 400 | 0.31 | 124
| 1.7 | Изкопаване на земна маса и направа на фундамент за стълб за алейно осветление по изисквания на производителя |  | бр. | 19 | 76.7 | 1457.3
| 1.8 | Доставка и монтаж на парково осветително тяло с LED 30W, IP44, в комплект с монтажен стълб с височина 4.00m над терена, Цвят - сив, RAL 7024 |  | бр. | 19 | 470.4 | 8937.6
| 1.9 | Доставка и монтаж на клемна кутия с автоматичен прекъсвач за монтаж в стълб от алейното осветление |  | бр. | 19 | 51.13 | 971.47
| 1.10 | Доставка и полагане на кабел СВТ 3x1,5mm² |  | m | 100 | 2.66 | 266
| 1.11 | Доставка и изтегляне на кабел САВТ 5x4mm² |  | m | 350 | 3.98 | 1393
| 1.12 | Доставка и монтаж на ел. Табло Тпарк, в комплект с изготвяне на монтажен фундамент |  | бр. | 1 | 2100 | 2100
| 1.13 | Доставка и монтаж на ел. Табло ТЕПО, в комплект с изготвяне на монтажен фундамент |  | бр. | 1 | 1750 | 1750
| 1.14 | Доставка и полагане на неръждаема шина |  | m | 40 | 14.39 | 575.6
| 1.15 | Доставка и направа на заземител от комплект заземителни колове от неръждаема стомана, забити вертикално |  | бр. | 15 | 127.82 | 1917.3
| 1.16 | Доставка и монтаж на неръждаеми клеми за връзка |  | бр. | 12 | 11.25 | 135
| 1.17 | Доставка и монтаж на неръждаеми клеми за връзка шина към метална конструкция |  | бр. | 3 | 10.23 | 30.69
| 1.18 | Измерване на преходното съпротивление на заземителната инсталация от акредитирана лаборатория |  | бр. | 12 | 25.56 | 306.72
| 1.19 | Протокол за измерване на импеданса на контура фаза - защитен проводник от акредитирана лаборатория |  | к-т | 1 | 510 | 510
| 2. | Видеонаблюдение
| 2.1 | Доставка и монтаж на мегапикселова камера Ден/Нощ; 2.0 Мегапиксел (Full HD 1920×1080@25 кад/сек); 1/2.8" Progressive Scan CMOS сензор; 0.01lux; IP осв. до 50м; варифокален обектив (2.8-12 mm)/F1.2 с дистанционна настройка (Smart Focus); механичен IP филтър; H.264/MJPEG tri-stream компресия; алармен вход/изход; 120db WRD, Интелигентни функции: пресичане на линия, навлизане в зона, оставен/изчезнал предмет/детекция на лица/; слот за SD карта (до 64GB); външен монтаж IP67 от -30°С до +60°С, 12Vdc/Poe, в комплект със стойка със скрито окабеляване; |  | бр. | 7 | 412.56 | 2887.92
| 2.2 | Доставка и монтаж на 8-канален мрежови рекордер/сървър; поддържа 8 IP камери; входящ капацитет до 200Mbps; компресия H.264; USB2.0 порт; до 4xSATA твърди диска (до 4TB/диск); 16 алармени входа/4 изхода; HDMI + VGA мониторен изход; управление с мишка; регулируем обем на трафика по мрежата на всеки канал; наблюдение през Intermet/LAN/мобилен телефон; безплатен CMS софтуер, без HDD, 19"/1.5U rackmount |  | бр. | 1 | 1478 | 1478
| 2.3 | Доставка и монтаж на твърд диск 4000GB |  | бр. | 1 | 175.12 | 175.12
| 2.4 | Доставка и монтаж на оптичен разпределителен ODF панел 4 порта, 1U, в комплект със сплайс касета 4 влакна |  | бр. | 1 | 102.26 | 102.26
| 2.5 | Доставка и монтаж на метална китуя за медия конвертор, съдържаща: - метална кутия, IP66, с размери 600х400х250mm - оптична кутия със сплайс касета 4 влакна - комутатор 8-port 10/100Mbps with PoE + 1-port 100FX(SFP), industrial Ethernet Switch, от -40°С до +75°С - захранващ блок за монтаж на DIN шина, 48Vdc/120W/2.5A - Автоматичен прекъсвач 6А/230Vac - Клеморед за кабел 2.5mm2, комплект 10бр. - Перфорирана DIN шина с дължина 0.3m |  | бр. | 1 | 434.6 | 434.6
| 2.6 | Доставка и монтаж на персонален компютър |  | бр. | 1 | 800 | 800
| 2.7 | Доставка и монтаж на LCD monitor 27" |  | бр. | 1 | 357.91 | 357.91
| 2.8 | Доставка и монтаж на Кабел S/FTP cat.6 |  | m | 640 | 2.34 | 1497.6
| 2.9 | Доставка и монтаж на оптичен кабел 4 влакна, FO кабел 4 Fibers 9/125 SLT/TW |  | m | 40 | 2.07 | 82.8
| 2.10 | Доставка и монтаж. Гофрирани тръби ø25 |  | m | 40 | 1.78 | 71.2
| 2.11 | Доставка и монтаж на крепежни елементи, щуцери и спомагателни материали, комплект |  | бр. | 7 | 15.34 | 107.38
| 2.12 | Доставка и инсталация. Софтуер за мрежово наблюдение на станциите за видеонаблюдение. Интегриране на система към съществуващите |  | бр. | 1 | 1278.25 | 1278.25
| 2.13 | Тестване и сертифициране на системата |  | бр. | 1 | 1278.25 | 1278.25
| 2.14 | Пускане на системата в експлоатация |  | бр. | 1 | 255.65 | 255.65
| 3. | Фотоволтаична централа
| 3.1 | Доставка и монтаж на фотоволтаичнен модул, 560 Wp |  | бр. | 24 | 83.55 | 2005.2
| 3.2 | Доставка и монтаж на стрингов инвертор |  | бр. | 1 | 3480 | 3480
| 3.3 | Доставка и полагане на постояннотоков кабел тип PV1-F 4 mm2 |  | m | 250 | 3.26 | 815
| 3.4 | Доставка и монтаж на конектор MC4 – комплект (мъжки+женски) |  | к-т | 2 | 15 | 30
| 3.5 | Доставка и полагане гофрирана PVC тръба, UV защита OD/ID 40/32 |  | m | 100 | 3.2 | 320
| 3.6 | Доставка и монтаж на силов кабел тип СВТ 4x10mm2 |  | m | 1 | 10.39 | 10.39
| 3.7 | Доставка и монтаж на ел. Табло ФЕЦ |  | бр. | 1 | 1200 | 1200
| 3.8 | Доставка и полагане заземителен кабел H07V-K 1x16mm2 |  | m | 20 | 4.54 | 90.8
| 3.9 | Доставка и монтаж телескопичен заземителен кол L 1500mm, Ф20мм |  | бр. | 2 | 56 | 112
| 3.10 | Доставка и монтаж мултиклема за връзка между проводник AlMgSi ø8 и горещопоцинкована шина 40/4 |  | бр. | 10 | 6.65 | 66.5
| 3.11 | Доставка и монтаж мултиклема за връзка между проводници AlMgSi ø8 |  | бр. | 10 | 5.65 | 56.5
| 3.12 | Заземителен проводник AlMgSi Ф8 |  | m | 50 | 4.23 | 211.5
ОБЩО СМР:
ДДС 20%:
ОБЩО СМР, С ДДС: