## КСС
№ | Описание на строително-монтажни работи | Eд. Мярка | Количество
1 | Иззиждане на отвори с тухла | м³ | 6
2 | Разваляне на 25 см. тухлен зид | м² | 2
3 | Полагане на варова мазилка по стени | м² | 385
4 | Полагане на гипсова шпакловка по стени | м² | 361
5 | Полагане на латекс по стени до пълно покритие- включително грундиране | м² | 361
6 | Демонтаж на фаянс по стени - санитарни помещения h=2.25 м. | м² | 80
7 | Полагане на нов фаянс по стени - санитарни помещения h=2.25м.- включително хастарна мазилка | м² | 121
8 | Доставка и монтаж на стена от гипсокартон | м² | 4
9 | Полагане на гранит -стълби към сутерен (топла връзка) - включително грундиране и замазка | м² | 7
10 | Доставка и монтаж на чела стълби 5 бр.x1.75м. Гранит | бр. | 5
11 | Полагане на гранитогрес - под -включително грундиране и замазка | м² | 146
12 | Шлайфана бетонова настилка, d = 50 mm, от бетон C30/37, максимална фракция на добавъчния материал 8 mm, положена върху стоманобетонна плоча, свързана с подходящ адхезионен мост. Армиране със заварена стоманена мрежа Ø4/100/100 mm и микросинтетични полипропиленови фибри, равномерно разпределени в бетонната смес, мин. 0,9 kg/m³. Машинно заглаждане и диамантено шлайфане. Обработка със силикатен повърхностен втвърдител и безцветна защитна импрегнация. Естествен сив цвят, матов финиш. Машинно изрязване на контролни фуги и запълване с еластичен пълнител. | м² | 39
13 | Полагане на саморазливна замазка- 2 см.- под | м² | 190
14 | Полагане на топлоизолация под - XPS- 2 см. | м² | 190
15 | Демонтаж на теракот под- санитарни помещения | м² | 16
16 | Полагане на варова мазилка по таван | м² | 238
17 | Полагане на гипсова шпакловка по таван | м² | 238
18 | Полагане на латекс по таван - до пълно покритие включително грундиране | м² | 238
19 | Обръщане на отвори около прозорци и врати в помещения стена 40см. | м | 90
20 | Обръщане на отвори около прозорци и врати в помещения стена 25см. | м | 70
21 | Обръщане на отвори около прозорци и врати в помещения стена 12см. | м | 29
22 | Мазилка шпакловка грундиране и боядисване с латекс до пълно покритие по гръб и странични чела стълби | м² | 40
СМР- РАЗПРЕДЕЛЕНИЕ КОТА + 0.80
23 | Иззиждане на 25 см. тухлен зид | м³ | 4
24 | Полагане на варова мазилка по стени | м² | 375
25 | Полагане на гипсова шпакловка по стени | м² | 375
26 | Полагане на латекс по стени -до пълно покритие- включително грундиране | м² | 375
27 | Шлайфана бетонова настилка, d = 50 mm, от бетон C30/37, максимална фракция на добавъчния материал 8 mm, положена върху стоманобетонна плоча, свързана с подходящ адхезионен мост. Армиране със заварена стоманена мрежа Ø4/100/100 mm и микросинтетични полипропиленови фибри, равномерно разпределени в бетонната смес, мин. 0,9 kg/m³. Машинно заглаждане и диамантено шлайфане. Обработка със силикатен повърхностен втвърдител и безцветна защитна импрегнация. Естествен сив цвят, матов финиш. Машинно изрязване на контролни фуги и запълване с еластичен пълнител. | м² | 321
28 | Полагане на гранит -стълби (топла връзка) - включително грундиране и замазка | м² | 13
29 | Доставка и монтаж на чела стълби 10 бр.x1.35м. и 5 бр.x1.90м (топла връзка) гранит | бр. | 15
30 | Полагане на гранит -стълби (експозиционна зала)включително грундиране и замазка | м² | 15
31 | Мазилка,шпакловка грунд и латекс до пълно покритие таван | м² | 254
32 | Мазилка,шпакловка грунд и латекс до пълно покритие колони | м² | 54
33 | Доставка и монтаж на чела стълби 19 бр.x1.70м. (експозиционна зала) гранит | бр. | 19
34 | Мазилка шпакловка грундиране и боядисване с латекс до пълно покритие по гръб и странични чела стълби | м² | 40
35 | Доставка и монтаж на парапет стълба: система от алуминиеви профили с правоъгълно сечение с размер 65х15 мм, прахово боядисани в цвят RAL 9016. Растерът на парапета е от вертикални профили, монтирани с осово разстояние между профилите 100 мм. (експозиционна зала) | м | 7
36 | Доставка и монтаж на парапет стълба: система от алуминиеви профили с правоъгълно сечение с размер 65х15 мм, прахово боядисани в цвят RAL 9016. Растерът на парапета е от вертикални профили, монтирани с осово разстояние между профилите 100 мм. (експозиционна зала) | м | 17
37 | Обръщане на отвори около прозорци и врати в помещения стена 25см. | м | 42
СМР-РАЗПРЕДЕЛЕНИЕ КОТА +3.60
38 | Иззиждане на 25 см. тухлен зид | м³ | 3
39 | Разваляне на 25 см. тухлен зид | м² | 4
40 | Доставка и монтаж на стена от гипсокартон EI 60 | м² | 26
41 | Полагане на варова мазилка по стени | м² | 299
42 | Полагане на гипсова шпакловка по стени | м² | 299
43 | Полагане на латекс по стени до пълно покритие- включително грундиране | м² | 299
44 | Мазилка,шпакловка грунд и латекс до пълно покритие таван |  | 254
45 | Доставка и монтаж на парапет стълба: система от алуминиеви профили с правоъгълно сечение с размер 65х15 мм, прахово боядисани в цвят RAL 9016. Растерът на парапета е от вертикални профили, монтирани с осово разстояние между профилите 100 мм. (експозиционна зала) | м | 19
46 | Шлайфана бетонова настилка, d = 50 mm, от бетон C30/37, максимална фракция на добавъчния материал 8 mm, положена върху стоманобетонна плоча, свързана с подходящ адхезионен мост. Армиране със заварена стоманена мрежа Ø4/100/100 mm и микросинтетични полипропиленови фибри, равномерно разпределени в бетонната смес, мин. 0,9 kg/m³. Машинно заглаждане и диамантено шлайфане. Обработка със силикатен повърхностен втвърдител и безцветна защитна импрегнация. Естествен сив цвят, матов финиш. Машинно изрязване на контролни фуги и запълване с еластичен пълнител. | м² | 258
47 | Окачен таван от успоредни ламели с правоъгълно сечением³5/95мм, от галванизирана стомана с полимерно покритие, бял цвят, осово разтояние между ламелите 104 мм. | бр | 1
48 | Обръщане на отвори около прозорци и врати в помещения стена 25см. | м | 28
49 | Полагане на гранит -стълби (топла връзка) - включително грундиране и замазка | м² | 13
50 | Доставка и монтаж на чела стълби 10 бр.x1.35м.гранит | бр. | 10
51 | Мазилка шпакловка грундиране и боядисване с латекс до пълно покритие по гръб и странични чела стълби | м² | 20
52 | Мазилка шпакловка грундиране и боядисване с латекс до пълно покритие по колони | м² | 43
СМР-РАЗПРЕДЕЛЕНИЕ КОТА +6.80
53 | Иззиждане на 25 см. тухлен зид | м³ | 9
54 | Мазилка стени | м² | 275
55 | Полагане на шпакловка по стени | м² | 275
56 | Полагане на грунд по стени | м² | 275
57 | Боядисване с фасаген - стени до пълно покритие | м² | 275
58 | Обръщане на отвори около врати в помещения стена 25см. | м | 43
59 | Полагане на циментова замазка - под и стълбище включително грундиране | м² | 159
60 | Доставка и монтаж на парапет стълба: система от алуминиеви профили с правоъгълно сечение с размер 65х15 мм, прахово боядисани в цвят RAL 9016. Растерът на парапета е от вертикални профили, монтирани с осово разстояние между профилите 100 мм. (експозиционна зала) | м² | 5
61 | Мазилка по таван | м² | 178
62 | Мазилка шпакловка грундиране и боядисване с латекс до пълно покритие по колони | м² | 22
63 | Полагане на шпакловка, грунд и фасаген до пълно покритие - таван | м² | 178
Покривни работи
64 | Демонтаж на керемиди - включително сваляне на земята | м² | 285
65 | Демонтаж покривен оберлихт | бр. | 1
66 | Демонтаж на улуци | м | 72
67 | Демонтаж капаци - била | м | 49
68 | Доставка и монтаж на покривен оберлихт - съгласно проект | бр | 1
69 | Доставка и полагане на керемиди включително летви 3/5 см | м² | 426
70 | Полагане на нова хидроизолация | м² | 426
71 | Полагане на влагоустойчиви OSB плоскости | м² | 426
72 | Полагане на топлоизолация от минерална вата 20см. Между дървена конструкция | м² | 410
73 | Полагане на пароизолационно фолио включително контралетви | м² | 426
74 | Полагане на капаци по била | м | 48
75 | Обшивки улами с ламарина | м | 15
76 | Обшивки с ламарина -покрив | м | 17
77 | Монтаж на нови челни дъски, байцвани и лакирани | м | 94
78 | Доставка и монтаж на улуци | м | 94
79 | Полагане на изолация XPS 5см. с мрежа от стъклофибър и шпакловка - съществуващи козирки | м² | 88
80 | Полагане на силиконова мазилка по дъна козирки - включително грундиране | м² | 45
81 | Полагане на дъсчена обшивка стрехи (топла връзка) - байцвани и лакирани | м² | 11
82 | Доставка и монтаж покрив -термопанел върху евакуационна стълба | м² | 30
83 | Поставяне на шапки над вентилационен отвор | бр. | 2
84 | Защита на метални профили с HENSOTNEM 421 KS | кг | 65
85 | Надулучна пола | м | 94
86 | Интериорна подемна платформа (предоляваща Н = 2,55 м по наклон стълбище) с 3 спирки /-0,8;0,00;+1,6/и завой на ниво 0,00 | бр | 1
ФАСАДИ-Фасадна топлоизолационна система (лепене на топлоизолационни плочи, дюбелиране, шпакловка на стъклотекстилна мрежа, грундиране, ъгли, водооткапи),
87 | Фасадно скеле - монтаж и демонтаж | м² | 450
88 | Топлоизолация по дъна еркери каменна вата 15 см. | м² | 89
89 | Топлоизолация по фасада с каменна вата 15 см. | м² | 490
90 | Първи слой хастар 2-3 мм | м² | 490
91 | Армираща мрежа от стъклофибър | м² | 490
92 | Втори слой хастар 2-3 мм | м² | 490
93 | Силиконова мазилка включително грундиране водооткапи и ръбоохранители -цвят на мазилката като на съществуващата сграда | м² | 490
94 | Топлоизолация по фасада цокъл с XРS 10 см | м² | 135
95 | Заварена мрежа, прихваната с дюбели- цокъл | м² | 135
96 | Шпакловка с лепило- цокъл | м² | 135
97 | Циклопска зидария | м² | 135
98 | Фасадно обръщане на отвори на прозорци с EPS-3 см. с мрежа, шпакловка, както и ръбохранители около прозорците | м | 129
Спесификация дограма- приложена към проекта част "Архитектура"
99 | Доставка и монтаж на вътрешна врата 90/200 - В1 | бр. | 5
100 | Доставка и монтаж на вътрешна двукрила врата 150/200, самозатваряща се, димоуплътнена - В2 | бр. | 1
101 | Доставка и монтаж на вътрешна врата 90/200 EI-60с3 самозатваряща се- В3 | бр. | 1
102 | Доставка и монтаж на вътрешна двукрила врата 150/200 - В4 | бр. | 1
103 | Доставка и монтаж на вътрешна врата 80/200 за мокри помещения - В5 | бр. | 4
104 | Доставка и монтаж на вътрешна врата 70/200 за мокри помещения - В6 | бр. | 3
105 | Доставка и монтаж на вътрешна врата 100/200 за мокри помещения - В7 | бр. | 1
106 | Доставка и монтаж на вътрешна врата 100/200 - В8 | бр. | 1
107 | Доставка и монтаж на вътрешна двукрила врата 150/210 - В9 | бр. | 1
108 | Доставка и монтаж на вътрешна двукрила врата 200/200, плътна,самозатваряща се, димоуплътнена с витрина 135/235 - В10 | бр. | 1
109 | Доставка и монтаж на вътрешна врата 90/200 - В11 | бр. | 1
110 | Доставка и монтаж на вътрешна врата 90/200 EI-60- В11 | бр. | 1
111 | Окачен таван от огнеупорно стъкло върху метална конструкция по конструктивен проект. Огенупорно стъкло EI-45 БДС-ЕN13501-2 (част ПБ) В12/ здрава уплътнителна система около рамката | бр. | 1
112 | Външна остъклена алуминиева двукрила врата с антипаник 180/210 с 2 бр.витрини 80/210 В13 | бр. | 1
113 | Външна остъклена алуминиева двукрила врата с антипаник 180/210 с витрина 73/210 В14 | бр. | 1
114 | Външна остъклена алуминиева двукрила врата 165/210 В15 | бр. | 1
115 | Външна алуминиева врата 70/180 В16 | бр. | 1
116 | Външна алуминиева врата 90/180 В17 | бр. | 1
117 | Външна евакуационна врата 98/200 към метална стълба EI 30 с антипаник В18 | бр. | 2
118 | Външна евакуационна врата 98/200 към метална стълба с антипаник В19 | бр. | 2
119 | PVC дограма със стъклопакет 90/120 П1 | бр. | 16
120 | PVC дограма със стъклопакет 40/60 П2 | бр. | 6
121 | PVC дограма със стъклопакет 340/185 П3 | бр. | 1
122 | PVC дограма със стъклопакет 165/210 П4 | бр. | 2
123 | Оберлихт - остъкление върху нова метална конструкция по конструктивен проект П5 : стъклопакет външно -закалено стъкло „четири сезона“ (всесезонно, мултифункционално) 6 мм ; вътрешно закалено 6 мм; здрава уплътнителна система около рамката | бр. | 1
124 | PVC дограма със стъклопакет 695/100 П6 - огнеопорно - здрава уплътнителна система около рамката | бр. | 4
ЧАСТ КОНСТРУКЦИИ
Земни работи
1 | Изкоп за единичен фундамент асансьор машинно | м³ | 5
2 | Обратен насип | м³ | 1
3 | Превоз на почви | м³ | 4
Кофражни работи- включително декофриране
4 | Кофраж за основи асансьор | м² | 4.6
5 | Кофраж за колони до кота +3,60 | м² | 18
6 | Кофраж за плоча, греди, пояси и плоча кота +3,60 | м² | 55
7 | Кофраж за колони до кота +6,75 | м² | 6
8 | Кофраж за плоча, греди и пояси кота +6,75 | м² | 15
9 | Кофраж за стени асансьор | м² | 104
10 | Кофраж за колони окочен таван | м² | 9.6
11 | Кофраж за пояси окачен таван | м² | 30
12 | Кофраж за ивични основи ев. Стълбища | м² | 48
Армировъчни работи
13 | Изработка и монтаж на армировка | кг | 2274
Бетонови работи
14 | Подложен бетон В15 | м³ | 2.6
15 | Бетон В25 за единичен фундамент асансьор | м³ | 2.7
16 | Бетон В25 за колони до кота +3,60 | м³ | 1.75
17 | Бетон В25 за греди и пояси и плоча кота +3,60 | м³ | 7
18 | Бетон В25 за колони до кота +6,75 | м³ | 0.4
19 | Бетон В25 за греди и пояси и плоча кота +6,75 | м³ | 1.7
20 | Бетон В25 за стени асансьор | м³ | 14.7
21 | Бетон В25 за ивични фундаменти ев. Стълбища | м³ | 9.5
Монтаж на стоманена конструкция- грундирана и боядисана
22 | Изготвяне, доставка и монтаж на стоманени рамки,оберлихт | кг | 880
23 | Изготвяне, доставка и монтаж на стоманени столици,оберлихт | кг | 887
24 | Изготвяне, доставка и монтаж на подложни греди,оберлихт | кг | 328
25 | Изготвяне, доставка и монтаж на греди, окачен таван | кг | 882
26 | Изготвяне, доставка и монтаж на ъглови профили, ок. таван | кг | 272
Монтаж на стоманена конструкция стълби- грундирани и боядисана
27 | Изготвяне, доставка и монтаж на стоманени колони | кг | 2812
28 | Изготвяне, доставка и монтаж на стоманени греди | кг | 980
29 | Изготвяне, доставка и монтаж на стоманени столици | кг | 272
30 | Изготвяне, доставка и монтаж на рифелова ламарина | кг | 1013
31 | Изготвяне, доставка и монтаж на метален парапет | кг | 385
32 | Изготвяне, доставка и монтаж на анкерни болтове ф20 | бр | 88
Монтаж на дървена покривна конструкция
33 | Дървена покривна конструкция от игл.материал | м³ | 23.5
Външна рампа
34 | Бетон В25 за ивични фундаменти рампа | м³ | 8.5
35 | Бетон В25 за бетонова настилка рампа | м³ | 5.8
| Доставка и монтаж тротоарни плочки с фаска повърхност видим бетон | м² | 58
36 | Изработка и монтаж на армировка | кг | 254
37 | Доставка и монтаж на метален парапет - съгласно изискванията за достъпна среда | м | 26
ЧАСТ ЕЛЕКТРО
ВЪНШНО ЗАХРАНВАНЕ
1 | Доставка на кабел СВТ5x25mm² - включително изкоп и засипване | м | 30
2 | Доставка и полагане на PVC гофрирана тръба ø40,0/31,2mm | м | 30
3 | Изтегляне на кабели в монтирани тръби | м | 30
4 | Направа улей в тухлен зид - включително замонолитване | м | 30
5 | Доставка на IS-100A/3P | бр. | 1
6 | Монтаж на IS-100A/3P в табло "ГРТ"-по предходен проект | бр. | 1
СИЛОВИ РАЗПРЕДЕЛИТЕЛНИ ТАБЛА
Доставка на ел. табло 'Гл.Р.Т.разш.'-метален шкаф; Размери: Вис.-1000; Шир. -600; Дъл. -400; Врата: Плътна;
7 | В т.ч. доставени и монтирани в таблото елементи: | бр. | 1
| - Импулсно реле - iTL 1p; 16A; 220VAC | бр. | 1
| - Мощностен разединител - INS 63А; 3p | бр. | 1
| - Програмируемо времереле - IH 16A; 24h | бр. | 1
| - Дефектнотокова защита - EZ9 RCCB; AC; 40А; 2p; Мигновена; 30mA | бр. | 6
| - Автоматичен прекъсвач с вградена дефектно токова защита - EZ9 RCBO; AC; C; 2p; 16A; 30mA | бр. | 3
| - Мощностен разединител - iSW 40А; 3p | бр. | 1
| - Автоматичен прекъсвач - EZ9 MCB ; С; 1p; 32A | бр. | 1
| - Автоматичен прекъсвач - EZ9 MCB ; С; 1p; 20A | бр. | 19
| - Автоматичен прекъсвач - EZ9 MCB ; С; 1p; 10A | бр. | 23
| - Автоматичен прекъсвач - EZ9 MCB ; С; 3p; 32A | бр. | 1
| - Автоматичен прекъсвач - EZ9 MCB ; С; 1p; 16A | бр. | 3
| - Автоматичен прекъсвач - EZ9 MCB ; С; 1p; 25A | бр. | 2
| - Автоматичен прекъсвач - EZ9 MCB ; С; 3p; 25A | бр. | 1
| - Автоматичен прекъсвач - C120 N; C; 3P; 80A | бр. | 2
| - DALI контролер с 2 DALI канала с вградено захранване | бр. | 1
8 | Монтаж на ел. табло 'Гл.Р.Т.разш.', в т.ч.:
| - Направа нишa за ел.таблo | бр. | 1
| - Направа заземление на ел.таблo | бр. | 1
| - Свързване проводник към табло до 2,5мм² | бр. | 182
| - Свързване проводник към табло до 16мм² | бр. | 34
Доставка на ел. табло 'К.Зала'-полиестерен шкаф; Брой модули: 18; Врата: Непрозрачна
9 | В т.ч. доставени и монтирани в таблото елементи: | бр. | 1
| - Мощностен разединител - iSW 40А; 1p | бр. | 1
| - Дефектнотокова защита - EZ9 RCCB; AC; 40А; 2p; Мигновена; 30mA | бр. | 1
| - Автоматичен прекъсвач - EZ9 MCB ; С; 1p; 20A | бр. | 4
| - Автоматичен прекъсвач - EZ9 MCB ; С; 1p; 10A | бр. | 1
10 | Монтаж на ел. табло 'К.Зала', в т.ч.:
| - Направа нишa за ел.таблo | бр. | 1
| - Свързване проводник към табло до 2,5мм² | бр. | 19
| - Свързване проводник към табло до 16мм² | бр. | 8
ЕЛ. ИНСТАЛАЦИИ ЗА ОСВЕТЛЕНИЕ И КОНТАКТИ-Доставка и полагане на кабели по кабелни скари или в тръби, включително крепежни елемнти и др.
11 | Доставка и монтаж на едноцветна гъвкава LED лента; захр. 12V, мощност 14,4W/m; светлинен поток 450lm/m; цветна температура 3000К;комплект с профили за монтаж | м | 5
12 | Доставка и монтаж на захранване за LED осветително тяло; IN:110-240V,OUT:12VDC; 100W | бр. | 1
13 | Доставка и монтаж на светодиодно осветително тяло с авариен модул, за открит монтаж, 32W, IP-40, ЕПРА, Ф=3600 lm, Тц=6000К, Ra>80, комплект крепежни елементи | бр. | 42
14 | Доставка и монтаж на светодиодно, осветително тяло за вграден монтаж, 40W, IP-21, ЕПРА, Ф=4200 lm, Тц=6000К, Ra>80, комплект крепежни елементи | бр. | 26
15 | Доставка и монтаж на oсветително тяло за евакуационно осветление с вградени акумулаторни батерии; окомплектовано с LED 4W за монтаж на стена | бр. | 27
16 | Тоководеща монофазна шина 1,2 или 3м с DALI канал, комплект с крепежни елементи и крайни тапи | м | 134
17 | Доставка и монтаж на захранващ блок тоководеща шина | бр. | 54
18 | Доставка и монтаж на - Управляващ панел за осветление DALI | бр. | 2
19 | Доставка и монтаж на гъвкав свързващ ъгъл за тоководещи шини | бр. | 1
20 | Доставка и монтаж на интериорен прожектор 220-230V, с DALI управление, за монтаж на тоководеща шина с регулируема цветна температура 2700/3000/4000К, регулируем ъгъл на излъчнаве от 20° до 60°, Ra>90- 12W | бр. | 84
21 | Доставка и монтаж на интериорен прожектор 220-230V, с DALI управление, за монтаж на тоководеща шина с регулируема цветна температура 2700/3000/4000К, регулируем ъгъл на излъчнаве от 20° до 60°, Ra>90- 26W | бр. | 33
22 | Доставка и монтаж на ключ сериен; 10А | бр. | 6
23 | Доставка и монтаж на ключ дeвиаторен; 10А | бр. | 2
24 | Доставка и монтаж на ключ еднополюсен; 10А | бр. | 2
25 | Доставка и монтаж на ключ еднополюсен; противовлажен; 10А | бр. | 1
26 | Доставка и монтаж на лихт бутон | бр. | 5
27 | Доставка и монтаж на контакт 'Шуко'; противовлажен | бр. | 1
28 | Доставка и монтаж на контакт;твърда връзка; скрит монтаж; 25А | бр. | 1
29 | Доставка и монтаж на осветително тяло LED; 12W; противовлажено IP54; датчик за движение; 220V; модел по избор на архитекта | бр. | 10
30 | Доставка и монтаж на осветително тяло аплик за стена; 2х10W; IP21; модел по избор на архитекта | бр. | 4
31 | Доставка и монтаж на осветително тяло аплик за стена; 10W; IP54; противовлажен; модел по избор на архитекта | бр. | 4
32 | Доставка и монтаж на датчик за движение; за монтаж на таван; обхват: 360°; осветеност: 2-2000lx; обхват: 4-5m | бр. | 2
33 | Доставка и монтаж на мултисензор DALI | бр. | 4
34 | Доставка и монтаж на светодиодно осветително тяло;с вграден датчик за движение;IP54; противовлажен;модел по избор на архитекта | бр. | 7
35 | Доставка и монтаж на светодиодно осветително тяло, прожектор; 50W; IP65; 100lm/W; Тц=4200K; Ra>80 | бр. | 10
36 | Доставка и монтаж на контакт единичен 'Шуко'; механизъм; скрит монтаж; 16А | бр. | 137
37 | Доставка и монтаж на единична конзола | бр. | 101
38 | Доставка и монтаж на двойна конзола | бр. | 26
39 | Доставка и монтаж на разклонителни кутии | бр. | 164
40 | Направа на отвор в стената за монтаж на конзоли и разклонителни кутии | бр. | 343
41 | Свързване проводник към съоръжение до 2,5мм² | бр. | 1143
42 | Свързване проводник към съоръжение до 16мм² | бр. | 70
43 | Доставка на кабел ПВ-A2 1x16mm² | м | 10
44 | Доставка на кабел СВТ2x1,5mm² | м | 50
45 | Доставка на кабел СВТ3x1,5mm² | м | 760
46 | Доставка на кабел СВТ3x2,5mm² | м | 1460
47 | Доставка на кабел СВТ3x4,0mm² | м | 110
48 | Доставка на кабел СВТ3x6,0mm² | м | 20
49 | Доставка на кабел СВТ4x1,5mm² | м | 170
50 | Доставка на кабел СВТ5x4,0mm² | м | 10
51 | Доставка на кабел СВТ5x6,0mm² | м | 30
52 | Доставка на кабел ШВПС 2x1,0mm² | м | 210
53 | Доставка и полагане на PVC гофрирана тръба ø20,0/14,6mm | м | 1780
54 | Доставка и полагане на PVC гофрирана тръба ø25,0/18,5mm | м | 170
55 | Изтегляне на кабели в монтирани тръби | м | 1950
56 | Направа улей в тухлен зид- включително замонолитване | м | 1215
57 | Полагане на кабели по кабелна скара | м | 880
КАБЕЛНИ КАНАЛИ И КАБЕЛНИ СКАРИ
58 | Доставка и монтаж на перфорирана, кабелна скара 200x35mm, комоплект с капак за кабелна скара | м | 162
59 | Доставка и монтаж на кабелна стълба 200x60mm | м | 12
60 | Доставка и монтаж на хоризонтален ъгъл 90° за каб. скара 200x35 mm | бр. | 3
61 | Доставка и монтаж на хоризонтален, Т-преход за каб. скара 200x60 mm | бр. | 7
62 | Доставка и монтаж на хоризонтален ъгъл 90° за каб. скара 200x60 mm | бр. | 34
63 | Доставка и монтаж на вертикален Т-преход за каб. скара 200x60 mm | бр. | 1
64 | Доставка на комплект крепежни елементи за кабелна скара в т.ч.:
| - Комплект болт, гайка и шайба осигурителна М6х12 mm - 1160 бр. | бр. | 1160
| - Анкерен болт М10X10 mm - 224 бр. | бр. | 224
| - Планка съединителна H=35 mm - 114 бр. | бр. | 114
| - Планка съединителна H=60 mm - 120 бр. | бр. | 120
| - Конзола за стена за кабелна скара 200 mm - 108 бр. | бр. | 108
| - Планка за вертикален монтаж на кабелна скара 200 mm - 4 бр. | бр. | 4
СЛАБОТОКОВИ ИНСТАЛАЦИИ
ИНСТАЛАЦИЯ ВИДЕОНАБЮДЕНИЕ
65 | Доставка и монтаж на корпусна IP видеокамера камера 5 мегапиксе-ла: - Резолюция: 5 мегапиксела; - Захранване с PoE инжектор или суич: PoE 802.3af; - Материал на корпуса: корпусна със стойка; - Комплект със стойка. | бр. | 17
66 | Комплексно изпитване на системата | бр. | 1
67 | Обучение на персонал за работа със системата | бр. | 1
ИНСТАЛAЦИЯ ИНТЕРНЕТ
68 | Доставка и монтаж на интернет розетка с 1 гнездо; букса RJ45; за вграждане; категория: 5e | бр. | 83
69 | Доставка и монтаж на безжичен рутер 10/100/1000Mbps | бр. | 6
70 | Доставка и монтаж на HDMI розетка с 1 гнездо; за вграждане | бр. | 2
71 | Доставка на кабел FTP 4x2x24AWG | м | 2710
72 | Доставка на кабел сиг.каб. HDMI | м | 10
73 | Доставка и полагане на PVC гофрирана тръба ø16,0/11,3mm | м | 320
74 | Доставка и полагане на PVC гофрирана тръба ø40,0/31,2mm | м | 10
75 | Изтегляне на кабели в монтирани тръби | м | 60
76 | Направа улей в тухлен зид включително замонолитване | м | 330
77 | Полагане на кабели по кабелна скара | м | 2660
78 | Направа на отвор в стената за монтаж на розетки | бр. | 83
79 | Доставка и монтаж на двойна конзола | бр. | 1
80 | Доставка и монтаж на единична конзола | бр. | 83
АКТИВНО ОБОРУДВАНЕ НА RACK ШКАФ
81 | Доставка и монтаж на мрежово хранилище за данни NAS; за монтаж в 19'' RACK шкаф;поддържа до 12 диска 2,5''/3,5'' SATA; | бр. | 1
82 | Доставка и монтаж на източник на звук - DVD, CD, Mp3, USB; - сертифициран по EN54 | бр. | 1
83 | Доставка и монтаж на цифров контролер за оповестяване - сертифициран по EN54 - 6 зонален усилвател 240W; - сертифициран по EN54 - Номинална изходяща мощност: 240W; - Честотна характеристика 50 – 20000Hz. ± 3Db (при 1/3 от номиналната мощност); - Памет за съобщения : 64МВ, 48kHz | бр. | 1
84 | Доставка и монтаж на усилвател - сертифициран по EN54 - Номинална изходяща мощност: 240W; - Честотна характеристика 50 – 20000Hz. ± 3Db (при 1/3 от номиналната мощност); | бр. | 1
85 | Доставка и монтаж на суич; 24 - порта PoE; 10/100/1000 Mbps; за монтаж в комуникационен шкаф | бр. | 2
86 | Доставка и монтаж на суич; 24 - порта; 10/100/1000 Mbps; за монтаж в комуникационен шкаф | бр. | 4
87 | Доставка и монтаж на сървър; за монтаж в 19'' комуникационен шкаф | бр. | 1
ПАСИВНО ОБОРУДВАНЕ НА RACK ШКАФ
88 | Доставка и монтаж на твърд диск за вграждане във мрежово хранилище за данни NAS: - капацитет: 10TB | бр. | 10
89 | Доставка и монтаж на заряден токоизправител: - сертифициран по EN54 - захранване: 220V/AC; - изходно напрежежие:27,3V/DC; | бр. | 1
90 | Доставка и монтаж на акумолаторна батерия: - 12V; 65Ah; - сертифициран по EN54, препоръчана от производителя на апаратурата | бр. | 2
91 | Доставка и монтаж на монитор: - Размер на екрана: 21.5'' - 54.6 см - Резолюция: 1920x1080 при 75 Hz; - Съотношение на картината: 16:9; - Видео входове: аналогов VGA и цифров HDMI; - Комплект: HDMI кабел, захранващ кабел. | бр. | 1
92 | Доставка и монтаж на твърд диск за вграждане във видеорекордер: - капацитет: 10 TB | бр. | 2
93 | Доставка и монтаж на разклонител с филтър: - за монтаж в 19'' RACK шкаф; - 8x230V контакта тип Шуко; - с ключ и защита от пренапрежение | бр. | 4
94 | Доставка и монтаж на вентилаторен модул: - за монтаж в 19'' RACK шкаф; - 4 вентилатора; термостат | бр. | 2
95 | Доставка и монтаж на панел с DIN шина и заден покривен капак; | бр. | 3
96 | Доставка и монтаж на непрекъсваемо токозахранващ източник (UPS): - капацитет: 6000VA/4800W | бр. | 2
97 | Доставка и монтаж на комплект планки за монтаж на UPS в 19'' комуникационен шкаф | бр. | 2
98 | Доставка и монтаж на пач панел: 24 - порта; - екраниран; - категория: 6; - оборудван | бр. | 6
99 | Доставка и монтаж на разделителен панел; 1U | бр. | 10
100 | Доставка и монтаж на тава фиксиран за предно закачване | бр. | 2
101 | Доставка и монтаж на 19'' комуникационен шкаф (RACK); 27U | бр. | 1
102 | Доставка и монтаж на 19'' комуникационен шкаф (RACK); 33U | бр. | 1
103 | Доставка и монтаж на аранжиращ панел; хоризонтален | бр. | 6
104 | Доставка и монтаж на аранжиращa скоба | бр. | 12
105 | Доставка и монтаж на монитор: - Размер на екрана: 21.5'' - 54.6 см - Резолюция: 1920x1080 при 75 Hz; - Съотношение на картината: 16:9; - Видео входове: аналогов VGA и цифров HDMI; - Комплект: HDMI кабел, захранващ кабел. | бр. | 1
106 | Комплексно изпитване на системата | бр. | 1
107 | Обучение на персонал за работа със системата | бр. | 1
ПОЖАРОИЗВЕСТИТЕЛНА ИНСТАЛАЦИЯ
108 | Доставка и монтаж на адресируемо входно - изходно устройство; 1-вход; 1-изход | бр. | 4
109 | Доставка и монтаж на пожароизвестител адресируем; оптично-димен; самокомпенсация на замърсяването | бр. | 49
110 | Доставка и монтаж на линеен оптично димен пожароизвестител; комплект | бр. | 1
111 | Доставка и монтаж на адресируема сирена | бр. | 5
112 | Доставка и монтаж на ръчен пожароизвестител - адресируем | бр. | 11
113 | Доставка и монтаж на светлинно-звуков сигнализатор; външен монтаж | бр. | 1
114 | Доставка на кабел FS 2x0,50mm² | м | 790
115 | Доставка и полагане на PVC гофрирана тръба ø16,0/11,3mm | м | 530
116 | Изтегляне на кабели в монтирани тръби | м | 600
117 | Направа улей в тухлен зид | м | 530
118 | Полагане на кабели по кабелна скара | м | 190
119 | Доставка и монтаж на основа за пожароизвестител адресируем | бр. | 49
120 | Доставка на стъкла за ръчен пожароизвестител; комплект 10бр. | бр. | 1
121 | Доставка и монтаж на акумулаторна батерия за пожароизвестителна централа 12V, 7Ah | бр. | 2
122 | Комплексно изпитване на системата | бр. | 1
123 | Обучение на персонал за работа със системата | бр. | 1
СОТ ИНСТАЛАЦИЯ
124 | Доставка и монтаж на детектор за движение - Ключ за защита от външна намеса; - Ударно и температурно защитен корпус; - Без регистриране на движението на домашни животни до 40 кг; - Обхват 11м х 11м ъгъл на наблюдение. | бр. | 13
125 | Доставка и монтаж на паник бутон за алармени системи: - Механичен; - Конфигурация (отворен/затворен контакт): По избор. | бр. | 1
126 | Доставка и монтаж на акустичен цифров датчик за стъкло: - 7 цифрови честотни филтъра; - Цифров усилвател на нивото и оценка на колебанията на честотата; - Настройка на чувствителността: до 9 м при висока и до 4.5 м при ниска чувствителност; - Ключ за защита от външна намеса. | бр. | 2
127 | Доставка и монтаж на вибрационен детектор за каса - Брой на ударите, необходими за детектиране на алармен сигнал – регулира се чрез тример в зависимост от конкретните условия: • при силни удари – алармата се задейства при по-малък брой удари • при слаби удари – алармата се задейства при по-голям брой удари - Радиус на охраняваната повърхност : • при панели, дървени, талашитни конструкции – до 1,80 m • метални шкафове – до 1,50m • дебелостенни бронирани каси и сейфове – до 1,0 m | бр. | 1
128 | Доставка и монтаж на комбиниран ултразвуков-микровълнов детектор на движение: - Охранявана зона: до 9х7 m; - Скорост на детекция: 0,2 ÷ 3 m/sec. | бр. | 1
129 | Доставка и монтаж на магнитен контакт | бр. | 25
130 | Доставка и монтаж на 32 зонов разширителен модул за алармени системи: - Брой зони: 32; - Вградено 2A захранване; - Монтира се на DIN шина. | бр. | 1
131 | Доставка и монтаж на 16 зонов разширителен модул за алармени системи: - Брой зони: 16; - Вградено 2A захранване; - Монтира се на DIN шина. | бр. | 1
132 | Доставка и монтаж на 8 зонов разширителен модул за алармени системи: - Брой зони: 8; - Вградено 2A захранване; - Монтира се на DIN шина. | бр. | 1
133 | Доставка и монтаж на безжичен паник бутон/дистанционно: - Обхват: 30m. | бр. | 10
134 | Доставка и монтаж на приемник паник бутон: - Обхват: 30m; - Максимален брой дистанционни: 32; - Следене на честотния спектър против заглушаване; - Следене състоянието и изпращане на сигнали за слаба батерия, тампер; - Визуализация на силата на сигнала. | бр. | 4
135 | Доставка на кабел CAB/6/WH 6x25SWG | м | 570
136 | Доставка и полагане на PVC гофрирана тръба ø16,0/11,3mm | м | 520
137 | Изтегляне на кабели в монтирани тръби | м | 360
138 | Направа улей в тухлен зид | м | 520
139 | Полагане на кабели по кабелна скара | м | 210
140 | Доставка и монтаж на акумолатор 7Аh - Работно напрежение: 12V; - Капацитет: 7Ah. | бр. | 4
141 | Доставка и монтаж на захранваща платка за алармени системи: - 13.8Vdc, 1.75A импулсно захранване - Електронна защита с автоматично възстановяване; - Автоматично прехвърляне на резервната батерия; - Конектор за втора резервна батерия (опция); - Вход за тест на акумулаторната батерия. | бр. | 4
142 | Доставка и монтаж на мрежов трансформатор с предпазител: - Мощност:45 VA; - Захранващо напрежение: 220V; - Вторично напрежение: 16,5V. | бр. | 4
143 | Доставка и монтаж на метална кутия монтаж на контролни панели за алармени системи: - Вграден тампер ключ | бр. | 4
144 | Комплексно изпитване на системата | бр. | 1
145 | Обучение на персонал за работа със системата | бр. | 1
ОПОВЕСТИТЕЛНА ИНСТАЛАЦИЯ
146 | Доставка на кабел FTP 4x2x24AWG | м | 20
147 | Доставка на кабел J-Y(St)YFR 2x0.80mm² | м | 640
148 | Доставка и полагане на PVC гофрирана тръба ø16,0/11,3mm | м | 20
149 | Доставка и полагане на гофрирана матална тръба с PVC покритие ø16,0/10,7mm | м | 240
150 | Изтегляне на кабели в монтирани тръби | м | 240
151 | Направа улей в тухлен зид | м | 10
152 | Полагане на кабели по кабелна скара | м | 420
153 | Доставка и монтаж на Микрофонен пулт - 10 програмируеми клавиша | бр. | 1
154 | Доставка и монтаж на Модул за контрол на линията EOL, EN54-16 | бр. | 2
155 | Доставка и монтаж на Батерия 12V, 65 Ah, EN54-4, препоръчана от производителя на апаратурата | бр. | 2
156 | Вътрешна пиезо сирена | бр. | 2
157 | Доставка и монтаж на Високоговорител - Чувствителност: (1 W, 1 m)94dB - Избор на мощност: 0,8/1,5/3/6W | бр. | 24
158 | Комплексно изпитване на системата | бр. | 1
159 | Обучение на персонал за работа със системата | бр. | 1
МЪЛНИЕЗАЩИТНА ИНСТАЛАЦИЯ
160 | Доставка и монтаж на мълниеприемник с изпреварващо действие, ниво на защита: III, време за изпреварване ΔТ=45μs при h(m) =3, защитен радиус Rз= 22m | бр. | 1
161 | Доставка и монтаж на мълниеприемна мачта с дължина: H=4m | бр. | 1
162 | Доставка и монтаж на крепежни елементи за укрепване за мълниеприемна мачта | комплект | 1
163 | Доставка на кабел AlMgSi Ф8мм | м | 100
164 | Доставка и монтаж на комплект крепежни елементи | бр. | 100
165 | Полагане на проводник по монтирани крепежни елементи | м | 100
166 | Доставка и монтаж на контролна клема | бр. | 4
167 | Доставка и монтаж на поцинковани заземителени колoве 63х63х4х1500mm + поцинкована шина 40х3х1500mm | бр. | 8
168 | Доставка на поцинкована шина 40х4mm | м | 12
169 | Направа на изкоп 0,80х0,40m, с обратно зариване и трамбоване | м | 13
170 | Полагане и свързване на поцинкована шина 40х4mm към заземители и контролна клема | бр. | 8
171 | Направа на антикорозионно покритие в местата на заварката | бр. | 8
ФОТОВОЛТАИЧНА ЦЕНТРАЛА
172 | Доставка и монтаж на монокристален соларен панел тип LR5-66HTH-520M | бр. | 82
173 | Доставка и монтаж фиксираща планка за соларен панел - /външна единична/ с болт и квадратна гайка М8 мм | бр. | 44
174 | Доставка и монтаж фиксираща планка за соларен панел - /вътрешна двойна/ с болт и квадратна гайка М8 мм | бр. | 142
175 | Доставка и монтаж соларен комплект конектор МС пожарозащитен клас UL 94-V0Q, IP-67 за кабел Cu 1х6мм² | бр. | 10
176 | Доставка и монтаж на инвертор трифазен многострингов SUN-40K-SG01HP3 | бр. | 1
177 | Доставка и монтаж на табло "DC табло" | бр. | 1
178 | Доставка и монтаж на RACK шкаф с BMS и 12бр.батерийни модули х5,12кWh | бр. | 1
179 | Доставка на кабел H1Z2Z2-K 1/1.5kV 1x6мм² | м | 520
180 | Доставка и полагане на PVC тръба Ф40мм, клас А2 | м | 50
181 | Изтегляне на кабели в монтирани тръби | м | 150
182 | Полагане на соларни кабели открито по конструкция | м | 370
183 | Доставка на кабел СВТ5x25mm² | м | 15
184 | Доставка и полагане на PVC гофрирана тръба ø40,0/31,2mm | м | 15
185 | Изтегляне на кабели в монтирани тръби | м | 15
186 | Направа улей в тухлен зид включително замонолитване | м | 15
ПУСКОВО-НАЛАДЪЧНИ РАБОТИ
Сертификат за контрол в т.ч. протоколи за:
187 | Контрол на съпротивление на мълниезащитна заземителна уредба | бр. | 2
188 | Контрол на съпротивление на защитна заземителна уредба | бр. | 3
189 | Контрол на импедансът Zs на контур 'фаза-защитен проводник' | бр. | 139
190 | Контрол на функционална годност на защитни прекъсвачи за токове с нулева последователност (RCD) в схеми TN и TT | бр. | 10
191 | Контрол изолационно съпротивление на захранващи кабели - протокол | бр. | 2
ЧАСТ ВиК
ВОДОПРОВОД
1 | ПЕВП - PN10 | м
| Ф63 | м | 35
| Ф20 | м | 30
2 | Поцинковани тръби-Ф2'' | м | 75
3 | ПК - окомплектован | бр. | 5
4 | Полипропиленови тръби за студена вода - PN16
| Ф32 | м | 45
| Ф25 | м | 15
| ф20 | м | 10
5 | Полипропиленови тръби за студена вода - PN20-Stabi
| Ф32 | м | 25
| ф20 | м | 30
6 | Полипропиленови тръби за топла вода - PN20
| Ф25 | м | 5
| ф20 | м | 15
7 | Изолация срещу конденз
| Ф35 | м | 45
| Ф28 | м | 15
| Ф22 | м | 10
8 | Топлозолация
| Ф35 | м | 25
| Ф28 | м | 5
| Ф22 | м | 45
9 | Арматури
| СК ф1/2`` | бр. | 6
| СК ф3/4`` | бр. | 3
| СК ф1``-с ел. задвижване | бр. | 1
| СКИ ф1`` | бр. | 1
| ШСК ф1/2`` | бр. | 2
| ШСК ф3/4`` | бр. | 1
| ШСКИ ф1/2`` | бр. | 1
| ШСКИ ф1`` | бр. | 1
| ОК ф1/2`` | бр. | 1
| ОК ф1`` | бр. | 2
10 | Обезвъздушител | бр. | 3
11 | Комбиниран бойлер - виж част ОВК 11 "Комбиниран бойлер - виж част ОВК Бойлер за слънчева инсталация, с воден обем 500л, вертикален с една медна серпентина, неръждавейка, с върхов ел. нагревател 6кВт, Ру 1 MPa, максимална допустима температура за съда 95ºС, макс. допустима температура за серпентината 200ºС, минимално тестово налягане за съда 12атс, за серпентината 38атс, максимално допустимо работно налягане за съда 10атс, за серпентината, 25атс, пробки са темп.сензори " бр. 1,00 | бр. | 1
12 | Смесител за тоалетен умивалник | бр. | 4
13 | Смесител за кухненска мивка | бр. | 1
14 | Аусгуст, сифон и смесител за аусгуст | бр. | 1
15 | Тоалетен умивалник включително сифон | бр. | 4
16 | WC - моноблок | бр. | 4
17 | Писоар | бр. | 2
18 | Кухненска мивка включително сифон | бр. | 1
19 | Циркулационна помпа | бр. | 1
20 | Точков компенсатор
| Ф32 | бр. | 1
| ф20 | бр. | 1
21 | Сигнална лента | м | 65
22 | Замонолитване на отвори | бр | 25
23 | Укрепване тръбопроводи | м | 30
СГРАДНО ВОДОПРОВОДНО ОТКЛОНЕНИЕ
1 | ПЕВП - Ф63 - включително изкоп и засипване | м | 20
2 | Арматури
| СК ф2`` | бр. | 1
| СКИ ф2`` | бр. | 1
| ОК ф2`` | бр. | 1
3 | TСК ф2`` | бр. | 1
4 | Мрежест филтър ф2`` | бр. | 1
5 | Водомер (с дистанционно отчитане) | бр. | 1
6 | Водомерна шахта - по детайл - включително изкоп и обратен насип | бр. | 1
7 | Опорен блок | бр. | 2
8 | Водовземане | бр. | 1
9 | Сигнална лента водопровод | м | 20
10 | Тръба PVS SN4 Ф50 | м | 1
11 | Стоманена тръба ф150 ( обсадна ) | м | 10
12 | Топлоизолация ф65 | м | 10
КАНАЛИЗАЦИЯ
1 | НПВХ+B482:B493 - тръби (PVC-SN8) - включително изкоп и обратен насип
| ф250 | м | 45
| ф160 | м | 20
| ф110+B482:B493 | м | 5
2 | PVC - тръби
| ф110 | м | 25
| ф50 | м | 15
| ф32 | м | 90
3 | Ревизионни отвори
| ф110 | бр. | 4
4 | Тръби устойчиви на UV-лъчи
| ф110 | м | 2
5 | Водосточни тръби
| ф100 | м | 80
| Казанчета | бр | 8
6 | Предпазни шапки | бр. | 1
7 | Противовакуумен клапан | бр. | 2
8 | Ревизионни шахти включително изкоп и обратен насип
| РШ 160/400 включително изкоп и обратен насип | бр. | 3
| РШ 250/400включително изкоп и обратен насип | бр. | 3
9 | ПС ф50 - рогов | бр. | 7
10 | ПС 17/17 | бр. | 2
11 | Локално пречиствателно съоръжение - 1,2 m3/d - включително изкоп и засипване съгласно изискванията на фирмата производител. | бр. | 1
12 | Безотточен изгребен резервоар - 6,5 m3/d - включително изкоп и засипване съгласно изискванията на фирмата производител. | бр. | 1
13 | Механичен клапан за заустване на устройства с конденз | бр. | 16
14 | Сигнална лента | м | 70
15 | Замонолитване на отвори | бр | 8
ЧАСТ ОВК
1. Климатична инсталация
1.1. Съоръжения
1 | Доставка на Вътрешно тяло за VRF за високостенен монтаж Qох=2,2 kW Qот=2,5 kW , V=408 m3//h, р-ри WxDxH 837x308x189 mm | бр. | 6
2 | Доставка на Вътрешно тяло за VRF за високостенен монтаж Qох=3,6 kW Qот=4,0 kW , V=468 m3//h, р-ри WxDxH 837x308x189 mm | бр. | 1
3 | Доставка на Вътрешно тяло за VRF тип компактна касета 60х60 Qох=2,8 kW Qот=3,2 kW , V=450 m3//h, р-ри WxDxH 570x214x570 mm декоративен панел. | бр. | 1
4 | Доставка на Вътрешно тяло за VRF тип компактна касета 60х60 Qох=3,6 kW Qот=4,0 kW , V=480 m3//h, р-ри WxDxH 570x214x570 mm декоративен панел. | бр. | 4
5 | Доставка на Вътрешно тяло за VRF тип компактна касета 60х60 Qох=4,5 kW Qот=5,0 kW , V=600 m3//h, р-ри WxDxH 570x214x570 mm декоративен панел | бр. | 4
6 | Доставка на Външно тяло VRF термопомпа / двътръбно/ Qох=56 kW Qот=63 kW Nел=14.69 kW /380 V WxHxD-1240x1745x760 мм,300 кг, и метална конструкция , Ел. Нагревател на кондензната тава 230 V - включително отливане бетонен фундамент | бр. | 1
7 | Доставка и монтаж на управление на вътрешни тела, за стенен монтаж | бр. | 11
8 | Система за централно управление на VRF / Опционално / | бр. | 1
1.2. Материали и монтаж
1 | Доставка медна тръба ф 6,35 мм | м | 78
2 | Доставка медна тръба ф 9,52 мм | м | 56
3 | Доставка медна тръба ф 12,7 мм | м | 82
4 | Доставка медна тръба ф 15,88 мм | м | 62
5 | Доставка медна тръба ф 19,05 мм | м | 7
6 | Доставка медна тръба ф 22,2 мм | м | 7
7 | Доставка медна тръба ф 28,58 мм | м | 24
8 | Доставка на У-образно отклонение ARBLB01621 топлоизолирано | бр. | 13
9 | Доставка на У-образно отклонение ARBLB03321 топлоизолирано | бр. | 2
10 | Доставка на У-образно отклонение ARBLB07121 топлоизолирано | бр. | 1
11 | Доставка на фреон R410A | кг. | 13.65
12 | Доставка на изолация за медна тръба ф 6,35 с дебелина 6мм | м | 78
13 | Доставка на изолация за медна тръба ф 9,52 с дебелина 6мм | м | 56
14 | Доставка на изолация за медна тръба ф 12,7 с дебелина 6мм | м | 82
15 | Доставка на изолация за медна тръба ф 15,88 с дебелина 6мм | м | 62
16 | Доставка на изолация за медна тръба ф 19,05 с дебелина 9мм | м | 7
17 | Доставка на изолация за медна тръба ф 22,2 с дебелина 9мм | м | 7
18 | Доставка на изолация за медна тръба ф 28,58 с дебелина 9мм | м | 24
19 | Доставка на укрепващи скоби с гумено уплътнение за тръба ф6,35 | бр. | 50
20 | Доставка на укрепващи скоби с гумено уплътнение за тръба ф9,52 | бр. | 36
21 | Доставка на укрепващи скоби с гумено уплътнение за тръба ф12,7 | бр. | 52
22 | Доставка на укрепващи скоби с гумено уплътнение за тръба ф15,88 | бр. | 40
23 | Доставка на укрепващи скоби с гумено уплътнение за тръба ф19,05 | бр. | 6
24 | Доставка на укрепващи скоби с гумено уплътнение за тръба ф22,2 | бр. | 6
25 | Доставка на укрепващи скоби с гумено уплътнение за тръба ф28,6 | бр. | 16
26 | Доставка и монтаж на сферичен пълнопроходен кран за PN40 -1/4" | бр. | 17
27 | Доставка и монтаж на сферичен пълнопроходен кран за PN40 -1/2" | бр. | 17
28 | Доставка на управляващ кабел 3х 1 ~ 1.5 мм² в щлаух | м | 280
29 | Доставка на укрепваща конструкция | кг. | 450
30 | Монтаж на вътрешни тела | бр. | 16
31 | Монтаж на външно тяло VRV включително кондензна тава с подгряване и конструкция за монтаж на кота терен над 15.5 kW | бр. | 1
32 | Монтаж на тръбен път | м | 316
33 | Тестове за херметичност под високо налягане 35 bar с азот | м | 316
34 | Вакуумиране на системата - и протоколи | м | 316
2. Вентилационна инсталация
2.1. Съоръжения и монтаж
1 | Доставка на Вентилационна камера за вътрешен монтаж, състояща се от: Филтри 2бр., Рекуператор с Ееф=76 %, 2 бр.Вентилатори Vнг=1000m³/h,Рсв=110Pa,Vсм=1000 m³/h,Рсв=110Pa, топлообменник на директно изпарение(DX) с Qох=9kW, Qот=11,7 kW ( Захранване от VRF ), с функция за овлажняване- 5,4 kg/h, захранване с вода 0,2 bar-4,9 bar Ел.нагревател - 3,0 kW ∅250 в комплект с автоматика. ДхШхВ-1667x1140x365 mm, 115kg | бр. | 1
2 | Доставка на Кръгъл канален вентилатор Vсм=300 m³/h, Р=150 Pa , р-ри D=379;d=159;L=230mm, RKA-160L,в комплект с меки втъзки и управление | бр. | 1
3 | Монтаж на вентилационна камера с дебит до 1000м³/ч | бр. | 1
4 | Монтаж на канален вентилатор | бр. | 1
5 | Изработване и монтажна укрепваща конструкция за вент.камера | бр. | 1
6 | Ефективни изпитвания на вентилационни камери до 1000м³/ч - протокол | бр. | 1
2.2. Материали и монтаж
1 | Направа и монтаж на правоъгълен въздуховод прав на фланци от поцинкована ламарина с периметър до 1200 мм | м² | 44.4
2 | Също, но фасонен | м² | 22
3 | Доставка и монтаж на топлоизолация за въздуховоди от минерална вата 25 мм с Al фолио | м² | 60
4 | Доставка и монтаж на кръгъл въздуховод Ø100, вкл. фасонни части | м | 9
5 | Доставка и монтаж на кръгъл въздуховод Ø125, вкл. фасонни части | м | 3
6 | Доставка и монтаж на кръгъл въздуховод Ø160, вкл. фасонни части | м | 9
7 | Доставка и монтаж на кръгъл въздуховод Ø250, вкл. фасонни части | м | 14
8 | Доставка укрепваща констрикция скоби за въздуховод Ø250 | бр. | 6
9 | Доставка и монтаж на вент. решетка тип СВР 325х125 с регулиране | бр. | 5
10 | Доставка и монтаж на вент. решетка тип СВР 525х125 с регулиране | бр. | 4
11 | Доставка и монтаж на струен дифузор JET GR_250 | бр. | 2
12 | Доставка и монтаж на конусен смукател DVS100 | бр. | 6
13 | Доставка и монтаж на Регулираща клапа /РК/150х100 | бр. | 1
14 | Доставка и монтаж на Регулираща клапа /РК/ 200х200 | бр. | 1
15 | Доставка и монтаж на Противопожарна клапа /ППК/EI60150х100 | бр. | 3
16 | Доставка и монтаж на Противопожарна клапа /ППК/EI60150х150 | бр. | 2
17 | Доставка и монтаж на Противопожарна клапа /ППК/EI60250х150 | бр. | 2
18 | Доставка на укрепваща конструкция | кг | 66.4
19 | Пуск и наладка на инсталациите - протоколи | бр. | 17
ЧАСТ: ВЕРТИКАЛНА ПЛАНИРОВКА
1 | Новопроектирани бетонни рампи 5% | м² | 31.05
2 | Новопроектирана бетонна рампа 6% | м² | 10.72
3 | Новопроектирана бетонна настилка | м² | 338.65
4 | Доставка и монтаж тротоарни плочки с фаска повърхност видим бетон- сиви 40/40/5 см | м² | 338.65
5 | Бордюр - включително изкоп и бетониране | м | 70.85
6 | Кофраж за външни стълби - новопроектирани | м² | 1.4
7 | Бетон за външни стълби - новопроектирани | м³ | 0.7
8 | Отводнителни решетки - новопроектирани | м | 51.5
ДРУГИ
1 | Доставка и монтаж асансьор 3 спирки 450 кг. 6 лица /двупроходен/в съответствие с НАРЕДБА № РД-02-20-2 от 26 януари 2021 г. за определяне на изискванията за достъпност и универсален дизайн на елементите на достъпната среда в урбанизираната територия и на сградите и съоръженията - СЪГЛАСНО ТЕХНИЧЕСКАТА СПЕЦИФИКАЦИЯ - включително окомплектовка и необходими замервания и протоколи за въвеждане в експлоатация/Преди изграждането на клетката да се уточни видът на асансьора и да се съгласува с Възложителя/ | бр | 1
Общо
10% непредвидени разходи
20% ДДС
Всичко
Забележки:
1. За дограмата гледайте спесификацията на архитекта!
2.При остойностяване на настоящата количествена сметка офериращите фирми, след обстойно запознаване с проекта, да предвидят необходимата механизация и скелета за изпълнение на строително- монтажните работи!
3.При изготвяне на стойностните сметки да се предвиди и необходимата механизация и скеле за извършване на СМР
4.В графа 2 се има предвид доставка и изпълнение (монтаж)
6.Всички неопределени цветове да се съгласуват с проектанта и Възложителя
7.Всички демонтажи и разбиване – включително натоварване и превоз отпадъци